## Zeichnungen & Dimensionen
Neue Lieferspulen Huber+Suhner Niederfrequenz
Zeichnungen & Dimensionen
|  |  |  | Mass | Beschreibung | Masseinheit
|  |  |  | d1 | Outer Flange Diameter | mm
|  |  |  | d2 | Core Diameter | mm
|  |  |  | d3 | Drilling Hole Diameter | mm
|  |  |  | L1 | Total Width / Spool Height | mm
|  |  |  | L2 | Core Width | mm
| HS150 | HS151 | HS200 | HS400 | HS401 | HS600 | HS601 | HS800 | HS1200
Neue Spulen
Material | PS | PS | PS | PP | PP | PP | PP | PP | PP
d1 [mm] | 150 | 150 | 195 | 395 | 395 | 595 | 595 | 795 | 1190
d2 [mm] | 65 | 65 | 100 | 180 | 180 | 350 | 250 | 450 | 600
d3 [mm] | 60 | 60 | 60 | 60 | 60 | 80 | 80 | 80 | 80
L1 [mm] | 76 | 166 | 250 | 185 | 280 | 500 | 500 | 750 | 790
L2 [mm] | 70 | 160 | 210 | 145 | 240 | 430 | 430 | 620 | 700
| No. 6 | No. 7 | DIN250 | L-355 | L-450 / L-500 | LHL710 | LHL710 | LHL900 | LHL1050
Alte Spulen
Material | PS | PS | PS | PS | Plywood | Plywood | Plywood | Wood | Wood
d1 [mm] | 140 | 170 | 250 | 355 | 450 / 500 | 710 | 710 | 900 | 1050
d2 [mm] | 65 | 65 | 160 | 200 | 200 / 250 | 360 | 360 | 450 | 550
d3 [mm] | 60 | 60 | 22 | 36 | 50 / 50 | 82 | 82 | 82 | 82
L1 [mm] | 106 | 135 | 200 | 160 | 244 / 321 | 430 | 430 | 545 | 698
L2 [mm] | 100 | 130 | 160 | 150 | 228 / 305 | 400 | 400 | 450 | 600

## Übersicht alt_neu
Neue Lieferspulen Huber+Suhner Niederfrequenz
Übersicht alte vs. neue Standardlängen / Packmittel
Artikel | Artikelbezeichnung | Standard-länge alt | Mass-einheit | Packmittel alt | Standard-länge neu | Mass-einheit | Packmittel neu | Abweichung alte vs. neue Standardlänge
12012040 | RXL 125 1MM2 WH | 100 | m | Spule No. 6 | 100 | m | Spule 150 | 0
12012040 | RXL 125 1MM2 WH | 1000 | m | Spule L355 | 1500 | m | Spule 400 | 500
12012050 | RXL 125 1MM2 BN | 100 | m | Spule No. 6 | 100 | m | Spule 150 | 0
12012050 | RXL 125 1MM2 BN | 1000 | m | Spule L355 | 1500 | m | Spule 400 | 500
12012060 | RXL 125 1MM2 BU | 100 | m | Spule No. 6 | 100 | m | Spule 150 | 0
12012060 | RXL 125 1MM2 BU | 1000 | m | Spule L355 | 1500 | m | Spule 400 | 500
12012070 | RXL 125 1MM2 GNYE | 100 | m | Spule No. 6 | 100 | m | Spule 150 | 0
12012070 | RXL 125 1MM2 GNYE | 1000 | m | Spule L355 | 1500 | m | Spule 400 | 500
12012080 | RXL 125 1MM2 RD | 100 | m | Spule No. 6 | 100 | m | Spule 150 | 0
12012080 | RXL 125 1MM2 RD | 1000 | m | Spule L355 | 1500 | m | Spule 400 | 500
12012090 | RXL 125 1MM2 YE | 100 | m | Spule No. 6 | 100 | m | Spule 150 | 0
12012090 | RXL 125 1MM2 YE | 1000 | m | Spule L355 | 1500 | m | Spule 400 | 500
12212498 | 5916A120-9 H+S | 1500 | m | Spule DIN250 | 1500 | m | Spule 200 | 0
12212661 | RXL 155 2.5MM2 OG | 100 | m | Spule No. 7 | 100 | m | Spule 151 | 0
12212661 | RXL 155 2.5MM2 OG | 1000 | m | Spule L450 | 1000 | m | Spule 400 | 0
12410330 | RXD 125 1.5MM2 P BK | 500 | m | Spule DIN250 | 500 | m | Spule 200 | 0
12410331 | RXD 125 1.5MM2 P RD | 500 | m | Spule DIN250 | 500 | m | Spule 200 | 0
12410334 | RXD 125 1.5MM2 P GNYE | 500 | m | Spule DIN250 | 500 | m | Spule 200 | 0
12410335 | RXD 125 1.5MM2 P BU | 500 | m | Spule DIN250 | 500 | m | Spule 200 | 0
12410337 | RXD 125 1.5MM2 P BN | 500 | m | Spule DIN250 | 500 | m | Spule 200 | 0
12410452 | RXD 155 0.5 MMD (0.2MM2) GY | 500 | m | Spule No. 7 | 500 | m | Spule 151 | 0
12410461 | RXD 155 0.5MM2 P BU | 1000 | m | Spule DIN250 | 1000 | m | Spule 200 | 0
12410462 | RXD 155 0.5MM2 P BN | 1000 | m | Spule DIN250 | 1000 | m | Spule 200 | 0
12410463 | RXD 155 0.5MM2 P GY | 1000 | m | Spule DIN250 | 1000 | m | Spule 200 | 0
12410465 | RXD 155 0.5MM2 P RD | 1000 | m | Spule DIN250 | 1000 | m | Spule 200 | 0
12410466 | RXD 155 0.5MM2 P WH | 1000 | m | Spule DIN250 | 1000 | m | Spule 200 | 0
12410487 | RXD 125 0.75MM2 P GNYE | 800 | m | Spule DIN250 | 800 | m | Spule 200 | 0
12410488 | RXD 125 0.75MM2 P WH | 800 | m | Spule DIN250 | 800 | m | Spule 200 | 0
12410489 | RXD 125 0.75MM2 P BU | 800 | m | Spule DIN250 | 800 | m | Spule 200 | 0
12410497 | RXD 125 0.75MM2 P RD | 800 | m | Spule DIN250 | 800 | m | Spule 200 | 0
12410524 | RXD 155 0.5MM2 P BK | 1000 | m | Spule DIN250 | 1000 | m | Spule 200 | 0
12410564 | RXD 125 0.75MM2 P BK | 800 | m | Spule DIN250 | 800 | m | Spule 200 | 0
12410565 | RXD 125 0.75MM2 P GY | 800 | m | Spule DIN250 | 800 | m | Spule 200 | 0
12410575 | RXD 125 1.5MM2 P WH | 500 | m | Spule DIN250 | 500 | m | Spule 200 | 0
12420025 | RXL 155 0.75MM2 YE | 100 | m | Spule No. 6 | 100 | m | Spule 150 | 0
12420025 | RXL 155 0.75MM2 YE | 1000 | m | Spule L355 | 2000 | m | Spule 400 | 1000
12420026 | RXL 155 0.75MM2 RD | 100 | m | Spule No. 6 | 100 | m | Spule 150 | 0
12420026 | RXL 155 0.75MM2 RD | 1000 | m | Spule L355 | 2000 | m | Spule 400 | 1000
12420027 | RXL 155 0.75MM2 BU | 100 | m | Spule No. 6 | 100 | m | Spule 150 | 0
12420027 | RXL 155 0.75MM2 BU | 1000 | m | Spule L355 | 2000 | m | Spule 400 | 1000
12420028 | RXL 155 0.75MM2 BK | 100 | m | Spule No. 6 | 100 | m | Spule 150 | 0
12420028 | RXL 155 0.75MM2 BK | 1000 | m | Spule L355 | 2000 | m | Spule 400 | 1000
12420029 | RXL 155 0.75MM2 GNYE | 100 | m | Spule No. 6 | 100 | m | Spule 150 | 0
12420029 | RXL 155 0.75MM2 GNYE | 1000 | m | Spule L355 | 2000 | m | Spule 400 | 1000
12420035 | RXL 155 1MM2 YE | 100 | m | Spule No. 6 | 100 | m | Spule 150 | 0
12420035 | RXL 155 1MM2 YE | 1000 | m | Spule L355 | 1500 | m | Spule 400 | 500
12420036 | RXL 155 1MM2 RD | 100 | m | Spule No. 6 | 100 | m | Spule 150 | 0
12420036 | RXL 155 1MM2 RD | 1000 | m | Spule L355 | 1500 | m | Spule 400 | 500
12420037 | RXL 155 1MM2 BU | 100 | m | Spule No. 6 | 100 | m | Spule 150 | 0
12420037 | RXL 155 1MM2 BU | 1000 | m | Spule L355 | 1500 | m | Spule 400 | 500
12420038 | RXL 155 1MM2 BK | 100 | m | Spule No. 6 | 100 | m | Spule 150 | 0
12420038 | RXL 155 1MM2 BK | 1000 | m | Spule L355 | 1500 | m | Spule 400 | 500
12420039 | RXL 155 1MM2 GNYE | 100 | m | Spule No. 6 | 100 | m | Spule 150 | 0
12420039 | RXL 155 1MM2 GNYE | 1000 | m | Spule L355 | 1500 | m | Spule 400 | 500
12420045 | RXL 155 1.5MM2 YE | 100 | m | Spule No. 6 | 100 | m | Spule 150 | 0
12420045 | RXL 155 1.5MM2 YE | 1000 | m | Spule L355 | 1000 | m | Spule 400 | 0
12420046 | RXL 155 1.5MM2 RD | 100 | m | Spule No. 6 | 100 | m | Spule 150 | 0
12420046 | RXL 155 1.5MM2 RD | 1000 | m | Spule L355 | 1000 | m | Spule 400 | 0
12420047 | RXL 155 1.5MM2 BU | 100 | m | Spule No. 6 | 100 | m | Spule 150 | 0
12420047 | RXL 155 1.5MM2 BU | 1000 | m | Spule L355 | 1000 | m | Spule 400 | 0
12420048 | RXL 155 1.5MM2 BK | 100 | m | Spule No. 6 | 100 | m | Spule 150 | 0
12420048 | RXL 155 1.5MM2 BK | 1000 | m | Spule L355 | 1000 | m | Spule 400 | 0
12420049 | RXL 155 1.5MM2 GNYE | 100 | m | Spule No. 6 | 100 | m | Spule 150 | 0
12420049 | RXL 155 1.5MM2 GNYE | 1000 | m | Spule L355 | 1000 | m | Spule 400 | 0
12420055 | RXL 155 2.5MM2 YE | 100 | m | Spule No. 7 | 100 | m | Spule 151 | 0
12420055 | RXL 155 2.5MM2 YE | 1000 | m | Spule L450 | 1000 | m | Spule 400 | 0
12420056 | RXL 155 2.5MM2 RD | 100 | m | Spule No. 7 | 100 | m | Spule 151 | 0
12420056 | RXL 155 2.5MM2 RD | 1000 | m | Spule L450 | 1000 | m | Spule 400 | 0
12420057 | RXL 155 2.5MM2 BU | 100 | m | Spule No. 7 | 100 | m | Spule 151 | 0
12420057 | RXL 155 2.5MM2 BU | 1000 | m | Spule L450 | 1000 | m | Spule 400 | 0
12420058 | RXL 155 2.5MM2 BK | 100 | m | Spule No. 7 | 100 | m | Spule 151 | 0
12420058 | RXL 155 2.5MM2 BK | 1000 | m | Spule L450 | 1000 | m | Spule 400 | 0
12420059 | RXL 155 2.5MM2 GNYE | 100 | m | Spule No. 7 | 100 | m | Spule 151 | 0
12420059 | RXL 155 2.5MM2 GNYE | 1000 | m | Spule L450 | 1000 | m | Spule 400 | 0
12420061 | RXL 155 4MM2 BK | 100 | m | Spule No. 7 | 100 | m | Spule 151 | 0
12420061 | RXL 155 4MM2 BK | 1000 | m | Spule L450 | 1000 | m | Spule 401 | 0
12420093 | RXL 155 0.75MM2 WH | 100 | m | Spule No. 6 | 100 | m | Spule 150 | 0
12420093 | RXL 155 0.75MM2 WH | 1000 | m | Spule L355 | 2000 | m | Spule 400 | 1000
12420094 | RXL 155 1MM2 WH | 100 | m | Spule No. 6 | 100 | m | Spule 150 | 0
12420094 | RXL 155 1MM2 WH | 1000 | m | Spule L355 | 1500 | m | Spule 400 | 500
12420119 | RXL 155 0.75MM2 BN | 100 | m | Spule No. 6 | 100 | m | Spule 150 | 0
12420119 | RXL 155 0.75MM2 BN | 1000 | m | Spule L355 | 2000 | m | Spule 400 | 1000
12420119 | RXL 155 0.75MM2 BN | 100 | m | Spule No. 6 | 100 | m | Spule 150 | 0
12420119 | RXL 155 0.75MM2 BN | 1000 | m | Spule L355 | 2000 | m | Spule 400 | 1000
12420120 | RXL 155 1MM2 BN | 100 | m | Spule No. 6 | 100 | m | Spule 150 | 0
12420120 | RXL 155 1MM2 BN | 1000 | m | Spule L355 | 1500 | m | Spule 400 | 500
12420121 | RXL 155 1.5MM2 BN | 100 | m | Spule No. 6 | 100 | m | Spule 150 | 0
12420121 | RXL 155 1.5MM2 BN | 1000 | m | Spule L355 | 1000 | m | Spule 400 | 0
12420122 | RXL 155 2.5MM2 BN | 100 | m | Spule No. 7 | 100 | m | Spule 151 | 0
12420122 | RXL 155 2.5MM2 BN | 1000 | m | Spule L450 | 1000 | m | Spule 400 | 0
12420123 | RXL 155 4MM2 BU | 100 | m | Spule No. 7 | 100 | m | Spule 151 | 0
12420123 | RXL 155 4MM2 BU | 1000 | m | Spule L450 | 1000 | m | Spule 401 | 0
12420124 | RXL 155 4MM2 RD | 100 | m | Spule No. 7 | 100 | m | Spule 151 | 0
12420124 | RXL 155 4MM2 RD | 1000 | m | Spule L450 | 1000 | m | Spule 401 | 0
12420125 | RXL 155 4MM2 GNYE | 100 | m | Spule No. 7 | 100 | m | Spule 151 | 0
12420125 | RXL 155 4MM2 GNYE | 1000 | m | Spule L450 | 1000 | m | Spule 401 | 0
12420126 | RXL 155 4MM2 BN | 100 | m | Spule No. 7 | 100 | m | Spule 151 | 0
12420126 | RXL 155 4MM2 BN | 1000 | m | Spule L450 | 1000 | m | Spule 401 | 0
12420137 | RXL 155 0.75MM2 GN | 100 | m | Spule No. 6 | 100 | m | Spule 150 | 0
12420137 | RXL 155 0.75MM2 GN | 1000 | m | Spule L355 | 2000 | m | Spule 400 | 1000
12420138 | RXL 155 1MM2 GN | 100 | m | Spule No. 6 | 100 | m | Spule 150 | 0
12420138 | RXL 155 1MM2 GN | 1000 | m | Spule L355 | 1500 | m | Spule 400 | 500
12420139 | RXL 155 1.5MM2 GN | 100 | m | Spule No. 6 | 100 | m | Spule 150 | 0
12420139 | RXL 155 1.5MM2 GN | 1000 | m | Spule L355 | 1000 | m | Spule 400 | 0
12420169 | RXL 155 4MM2 YE | 100 | m | Spule No. 7 | 100 | m | Spule 151 | 0
12420169 | RXL 155 4MM2 YE | 1000 | m | Spule L450 | 1000 | m | Spule 401 | 0
12420187 | RXL 155 1.5MM2 WH | 100 | m | Spule No. 6 | 100 | m | Spule 150 | 0
12420187 | RXL 155 1.5MM2 WH | 1000 | m | Spule L355 | 1000 | m | Spule 400 | 0
12420218 | RXL 155 0.75MM2 OG | 100 | m | Spule No. 6 | 100 | m | Spule 150 | 0
12420218 | RXL 155 0.75MM2 OG | 1000 | m | Spule L355 | 2000 | m | Spule 400 | 1000
12420248 | RXL 155 2.5MM2 WH | 100 | m | Spule No. 7 | 100 | m | Spule 151 | 0
12420248 | RXL 155 2.5MM2 WH | 1000 | m | Spule L450 | 1000 | m | Spule 400 | 0
12420249 | RXL 155 2.5MM2 GN | 100 | m | Spule No. 7 | 100 | m | Spule 151 | 0
12420249 | RXL 155 2.5MM2 GN | 1000 | m | Spule L450 | 1000 | m | Spule 400 | 0
12420253 | RXL 155 4MM2 WH | 100 | m | Spule No. 7 | 100 | m | Spule 151 | 0
12420253 | RXL 155 4MM2 WH | 1000 | m | Spule L450 | 1000 | m | Spule 401 | 0
12420274 | RXL 155 4MM2 GN | 100 | m | Spule No. 7 | 100 | m | Spule 151 | 0
12420274 | RXL 155 4MM2 GN | 1000 | m | Spule L450 | 1000 | m | Spule 401 | 0
12420322 | RXL 155 1.5MM2 GY | 100 | m | Spule No. 6 | 100 | m | Spule 150 | 0
12420322 | RXL 155 1.5MM2 GY | 1000 | m | Spule L355 | 1000 | m | Spule 400 | 0
12420323 | RXL 155 1MM2 GY | 100 | m | Spule No. 6 | 100 | m | Spule 150 | 0
12420323 | RXL 155 1MM2 GY | 1000 | m | Spule L355 | 1500 | m | Spule 400 | 500
12420325 | RXL 155 1MM2 OG | 100 | m | Spule No. 6 | 100 | m | Spule 150 | 0
12420325 | RXL 155 1MM2 OG | 1000 | m | Spule L355 | 1500 | m | Spule 400 | 500
12420326 | RXL 155 1.5MM2 OG | 100 | m | Spule No. 6 | 100 | m | Spule 150 | 0
12420326 | RXL 155 1.5MM2 OG | 1000 | m | Spule L355 | 1000 | m | Spule 400 | 0
12420327 | RXL 155 0.75MM2 VT | 100 | m | Spule No. 6 | 100 | m | Spule 150 | 0
12420327 | RXL 155 0.75MM2 VT | 1000 | m | Spule L355 | 2000 | m | Spule 400 | 1000
12420328 | RXL 155 0.75MM2 GY | 100 | m | Spule No. 6 | 100 | m | Spule 150 | 0
12420328 | RXL 155 0.75MM2 GY | 1000 | m | Spule L355 | 2000 | m | Spule 400 | 1000
12420329 | RXL 155 1MM2 VT | 100 | m | Spule No. 6 | 100 | m | Spule 150 | 0
12420329 | RXL 155 1MM2 VT | 1000 | m | Spule L355 | 1500 | m | Spule 400 | 500
12420478 | RXL 155 4MM2 GY | 100 | m | Spule No. 7 | 100 | m | Spule 151 | 0
12420478 | RXL 155 4MM2 GY | 1000 | m | Spule L450 | 1000 | m | Spule 401 | 0
12420479 | RXL 155 2.5MM2 GY | 100 | m | Spule No. 7 | 100 | m | Spule 151 | 0
12420479 | RXL 155 2.5MM2 GY | 1000 | m | Spule L450 | 1000 | m | Spule 400 | 0
12420672 | RXL 155 0.5MM2 BU | 100 | m | Spule No. 5 | 100 | m | Spule 150 | 0
12420672 | RXL 155 0.5MM2 BU | 1000 | m | Spule DIN250 | 1000 | m | Spule 200 | 0
12420673 | RXL 155 0.5MM2 BN | 100 | m | Spule No. 5 | 100 | m | Spule 150 | 0
12420673 | RXL 155 0.5MM2 BN | 1000 | m | Spule DIN250 | 1000 | m | Spule 200 | 0
12420674 | RXL 155 0.5MM2 GNYE | 100 | m | Spule No. 5 | 100 | m | Spule 150 | 0
12420674 | RXL 155 0.5MM2 GNYE | 1000 | m | Spule DIN250 | 1000 | m | Spule 200 | 0
12420675 | RXL 155 0.5MM2 RD | 100 | m | Spule No. 5 | 100 | m | Spule 150 | 0
12420675 | RXL 155 0.5MM2 RD | 1000 | m | Spule DIN250 | 1000 | m | Spule 200 | 0
12420676 | RXL 155 0.5MM2 BK | 100 | m | Spule No. 5 | 100 | m | Spule 150 | 0
12420676 | RXL 155 0.5MM2 BK | 1000 | m | Spule DIN250 | 1000 | m | Spule 200 | 0
12420677 | RXL 155 0.5MM2 VT | 100 | m | Spule No. 5 | 100 | m | Spule 150 | 0
12420677 | RXL 155 0.5MM2 VT | 1000 | m | Spule DIN250 | 1000 | m | Spule 200 | 0
12420678 | RXL 155 0.5MM2 WH | 100 | m | Spule No. 5 | 100 | m | Spule 150 | 0
12420678 | RXL 155 0.5MM2 WH | 1000 | m | Spule DIN250 | 1000 | m | Spule 200 | 0
12420682 | RXL 155 0.25MM2 BK | 100 | m | Spule No. 5 | 100 | m | Spule 150 | 0
12420682 | RXL 155 0.25MM2 BK | 1000 | m | Spule DIN250 | 1500 | m | Spule 200 | 500
12420688 | RXL 155 0.25MM2 GN | 100 | m | Spule No. 5 | 100 | m | Spule 150 | 0
12420688 | RXL 155 0.25MM2 GN | 1000 | m | Spule DIN250 | 1500 | m | Spule 200 | 500
12420704 | RXL 155 0.5MM2 GN | 100 | m | Spule No. 5 | 100 | m | Spule 150 | 0
12420704 | RXL 155 0.5MM2 GN | 1000 | m | Spule DIN250 | 1000 | m | Spule 200 | 0
12420705 | RXL 155 0.5MM2 GY | 100 | m | Spule No. 5 | 100 | m | Spule 150 | 0
12420705 | RXL 155 0.5MM2 GY | 1000 | m | Spule DIN250 | 1000 | m | Spule 200 | 0
12420713 | RXL 155 0.5MM2 YE | 100 | m | Spule No. 5 | 100 | m | Spule 150 | 0
12420713 | RXL 155 0.5MM2 YE | 1000 | m | Spule DIN250 | 1000 | m | Spule 200 | 0
12420743 | RXL 155 0.25MM2 BU | 100 | m | Spule No. 5 | 100 | m | Spule 150 | 0
12420743 | RXL 155 0.25MM2 BU | 1000 | m | Spule DIN250 | 1500 | m | Spule 200 | 500
12420744 | RXL 155 0.25MM2 VT | 100 | m | Spule No. 5 | 100 | m | Spule 150 | 0
12420744 | RXL 155 0.25MM2 VT | 1000 | m | Spule DIN250 | 1500 | m | Spule 200 | 500
12420745 | RXL 155 0.25MM2 BN | 100 | m | Spule No. 5 | 100 | m | Spule 150 | 0
12420745 | RXL 155 0.25MM2 BN | 1000 | m | Spule DIN250 | 1500 | m | Spule 200 | 500
12503377 | VG T020 A 002 0.5MM2 | 500 | m | Spule No. 6 | 500 | m | Spule 150 | 0
12503378 | VG T020 A 001 0.4MM2 | 500 | m | Spule No. 6 | 500 | m | Spule 150 | 0
12503379 | VG T020 A 005 1.0MM2 | 500 | m | Spule No. 7 | 500 | m | Spule 151 | 0
12503380 | VG T020 A 007 1.5MM2 | 500 | m | Spule DIN250 | 500 | m | Spule 200 | 0
12503384 | VG T022 C 002 0.5MM2 | 500 | m | Spule DIN250 | 500 | m | Spule 200 | 0
12503441 | VG T022 C 001 0.4MM2 | 500 | m | Spule DIN250 | 500 | m | Spule 151 | 0
12503507 | VG T020 A 016 0.25MM2 | 500 | m | Spule No. 6 | 500 | m | Spule 150 | 0
12503508 | VG T020 A 003 0.6MM2 | 500 | m | Spule No. 7 | 500 | m | Spule 151 | 0
12503509 | VG T020 A 004 0.75MM2 | 500 | m | Spule No. 7 | 500 | m | Spule 151 | 0
12503510 | VG T020 A 006 1.2MM2 | 500 | m | Spule No. 7 | 500 | m | Spule 151 | 0
12503511 | VG T020 A 008 2.5MM2 | 500 | m | Spule DIN250 | 500 | m | Spule 200 | 0
12503512 | VG T020 A 017 3MM2 | 300 | m | Spule DIN250 | 300 | m | Spule 200 | 0
12504682 | VG T022 C 003 0,6MM2 | 500 | m | Spule DIN250 | 500 | m | Spule 200 | 0
12504683 | VG T022 C 006 1.2MM2 | 500 | m | Spule L355 | 500 | m | Spule 200 | 0
12505621 | RXL 125 1MM2 VT | 100 | m | Spule No. 6 | 100 | m | Spule 150 | 0
12505621 | RXL 125 1MM2 VT | 1000 | m | Spule L355 | 1500 | m | Spule 400 | 500
12505622 | RXL 125 1MM2 OG | 100 | m | Spule No. 6 | 100 | m | Spule 150 | 0
12505622 | RXL 125 1MM2 OG | 1000 | m | Spule L355 | 1500 | m | Spule 400 | 500
12505624 | RXL 125 1MM2 GY | 100 | m | Spule No. 6 | 100 | m | Spule 150 | 0
12505624 | RXL 125 1MM2 GY | 1000 | m | Spule L355 | 1500 | m | Spule 400 | 500
12505753 | VG T022 C 016 0.25MM2 | 500 | m | Spule No. 7 | 500 | m | Spule 151 | 0
12505868 | RXL 155FH 1.5MM2 CN BK | 1000 | m | Spule L355 | 1000 | m | Spule 400 | 0
12505869 | RXL 155FH 1.5MM2 CN RD | 1000 | m | Spule L355 | 1000 | m | Spule 400 | 0
12505891 | RXL 155FH 1.5MM2 CN BU | 1000 | m | Spule L355 | 1000 | m | Spule 400 | 0
12505892 | RXL 155FH 1.5MM2 CN YE | 1000 | m | Spule L355 | 1000 | m | Spule 400 | 0
12505893 | RXL 155FH 1.5MM2 CN GN | 1000 | m | Spule L355 | 1000 | m | Spule 400 | 0
12505894 | RXL 155FH 4MM2 CN BN | 1000 | m | Spule L450 | 1000 | m | Spule 401 | 0
12505895 | RXL 155FH 4MM2 CN BK | 1000 | m | Spule L450 | 1000 | m | Spule 401 | 0
12505896 | RXL 155FH 4MM2 CN RD | 1000 | m | Spule L450 | 1000 | m | Spule 401 | 0
12505897 | RXL 155FH 4MM2 CN BU | 1000 | m | Spule L450 | 1000 | m | Spule 401 | 0
12505898 | RXL 155FH 4MM2 CN YE | 1000 | m | Spule L450 | 1000 | m | Spule 401 | 0
12505899 | RXL 155FH 4MM2 CN GN | 1000 | m | Spule L450 | 1000 | m | Spule 401 | 0
12505987 | VG T020 A 009 4.0MM2 | 300 | m | Spule L355 | 300 | m | Spule 400 | 0
12506059 | VG T022 C 005 1.0MM2 | 500 | m | Spule DIN250 | 500 | m | Spule 200 | 0
12506306 | VG T020 A 010 6.0MM2 | 300 | m | Spule L450 | 300 | m | Spule 400 | 0
12506307 | VG T020 A 011 10MM2 | 100 | m | Spule L355 | 100 | m | Spule 200 | 0
12506308 | VG T020 A 012 16MM2 | 100 | m | Spule L355 | 100 | m | Spule 400 | 0
12506320 | VG T022 C 004 0.75MM2 | 500 | m | Spule DIN250 | 500 | m | Spule 200 | 0
12506321 | VG T022 C 007 1.5MM2 | 500 | m | Spule L355 | 1000 | m | Spule 400 | 500
12506322 | VG T022 C 008 2.5MM2 | 500 | m | Spule L355 | 500 | m | Spule 400 | 0
12506349 | VG T023 F 015 3X1.2MM2 1-3 | 500 | m | Spule L450 | grosse Längen | m |  | #VALUE!
12507388 | AUTO 3X0.5 MM2 REMS/TPU | 3600 | m | Spule LHL710 | n/a - fixe Spule | m | Spule 601
12507392 | RXL 155 0.5MM2 OG | 100 | m | Spule No. 5 | 100 | m | Spule 150 | 0
12507392 | RXL 155 0.5MM2 OG | 1000 | m | Spule DIN250 | 1000 | m | Spule 200 | 0
12508401 | RXL 155 0.25MM2 RD | 100 | m | Spule No. 5 | 100 | m | Spule 150 | 0
12508401 | RXL 155 0.25MM2 RD | 1000 | m | Spule DIN250 | 1500 | m | Spule 200 | 500
12508402 | RXL 155 0.25MM2 OG | 100 | m | Spule No. 5 | 100 | m | Spule 150 | 0
12508402 | RXL 155 0.25MM2 OG | 1000 | m | Spule DIN250 | 1500 | m | Spule 200 | 500
12508403 | RXL 155 0.25MM2 YE | 100 | m | Spule No. 5 | 100 | m | Spule 150 | 0
12508403 | RXL 155 0.25MM2 YE | 1000 | m | Spule DIN250 | 1500 | m | Spule 200 | 500
12508471 | RXL 155FH 2.5MM2 CN BN | 100 | m | Spule No. 7 | 100 | m | Spule 151 | 0
12508471 | RXL 155FH 2.5MM2 CN BN | 1000 | m | Spule L450 | 1000 | m | Spule 401 | 0
12508472 | RXL 155FH 2.5MM2 CN BK | 100 | m | Spule No. 7 | 100 | m | Spule 151 | 0
12508472 | RXL 155FH 2.5MM2 CN BK | 1000 | m | Spule L450 | 1000 | m | Spule 401 | 0
12508473 | RXL 155FH 2.5MM2 CN RD | 100 | m | Spule No. 7 | 100 | m | Spule 151 | 0
12508473 | RXL 155FH 2.5MM2 CN RD | 1000 | m | Spule L450 | 1000 | m | Spule 401 | 0
12508474 | RXL 155FH 2.5MM2 CN BU | 100 | m | Spule No. 7 | 100 | m | Spule 151 | 0
12508474 | RXL 155FH 2.5MM2 CN BU | 1000 | m | Spule L450 | 1000 | m | Spule 401 | 0
12508475 | RXL 155FH 2.5MM2 CN YE | 100 | m | Spule No. 7 | 100 | m | Spule 151 | 0
12508475 | RXL 155FH 2.5MM2 CN YE | 1000 | m | Spule L450 | 1000 | m | Spule 401 | 0
12508476 | RXL 155FH 2.5MM2 CN GN | 100 | m | Spule No. 7 | 100 | m | Spule 151 | 0
12508476 | RXL 155FH 2.5MM2 CN GN | 1000 | m | Spule L450 | 1000 | m | Spule 401 | 0
12509195 | RXL 155S 0.75MM2 PN CN WH | 1000 | m | Spule L355 | 2000 | m | Spule 400 | 1000
12509654 | RXL 155 0.25MM2 GY | 100 | m | Spule No. 5 | 100 | m | Spule 150 | 0
12509654 | RXL 155 0.25MM2 GY | 1000 | m | Spule DIN250 | 1500 | m | Spule 200 | 500
12510525 | RXL 125 RW 0.5MM2 BK | 1000 | m | Spule DIN250 | 1000 | m | Spule 151 | 0
12510668 | RXL 125 RW 0.75MM2 WH | 1000 | m | Spule DIN250 | 1000 | m | Spule 200 | 0
12510668 | RXL 125 RW 0.75MM2 WH | 300 | m | Spule No. 6 | 300 | m | Spule 150 | 0
12510670 | RXL 125 RW 1MM2 WH | 1000 | m | Spule DIN250 | 1000 | m | Spule 200 | 0
12510670 | RXL 125 RW 1MM2 WH | 300 | m | Spule No. 7 | 300 | m | Spule 150 | 0
12510696 | RXL 125 RW 0.5MM2 WH | 1000 | m | Spule DIN250 | 1000 | m | Spule 151 | 0
12510699 | RXL 125 RW 0.5MM2 BU | 1000 | m | Spule DIN250 | 1000 | m | Spule 151 | 0
12510763 | RXL 155 0.25MM2 WH | 100 | m | Spule No. 5 | 100 | m | Spule 150 | 0
12510763 | RXL 155 0.25MM2 WH | 1000 | m | Spule DIN250 | 1500 | m | Spule 200 | 500
12513297 | RXD 155 0.5MM2 P VT | 1000 | m | Spule DIN250 | 1000 | m | Spule 200 | 0
12513505 | 5932A126-9 MIL | 2000 | m | Spule No. 5 | 2000 | m | Spule 151 | 0
12513506 | 5932A124-9 MIL | 1000 | m | Spule No. 7 | 1000 | m | Spule 150 | 0
12513506 | 5932A124-9 MIL | 300 | m | Spule No. 5 | 300 | m | Spule 150 | 0
12513507 | 5932A122-9 MIL | 1000 | m | Spule No. 7 | 1000 | m | Spule 151 | 0
12513507 | 5932A122-9 MIL | 300 | m | Spule No. 5 | 300 | m | Spule 150 | 0
12513508 | 5932A120-9 MIL | 1000 | m | Spule No. 7 | 1000 | m | Spule 151 | 0
12513508 | 5932A120-9 MIL | 300 | m | Spule No. 6 | 300 | m | Spule 150 | 0
12513514 | 5932A116-9 MIL | 1000 | m | Spule DIN250 | 1000 | m | Spule 200 | 0
12513514 | 5932A116-9 MIL | 300 | m | Spule No. 7 | 300 | m | Spule 150 | 0
12513515 | 5932A114-9 MIL | 300 | m | Spule No. 7 | 300 | m | Spule 151 | 0
12513516 | 5932A112-9 MIL | 300 | m | Spule DIN250 | 300 | m | Spule 151 | 0
12513608 | 4412A120-9 MIL | 300 | m | Spule No. 6 | 300 | m | Spule 150 | 0
12513610 | 4412A116-9 MIL | 300 | m | Spule No. 7 | 300 | m | Spule 151 | 0
12515490 | RXL 125 0.75MM2 RD | 100 | m | Spule No. 6 | 100 | m | Spule 150 | 0
12515490 | RXL 125 0.75MM2 RD | 1000 | m | Spule L355 | 2000 | m | Spule 400 | 1000
12515491 | RXL 125 0.75MM2 YE | 100 | m | Spule No. 6 | 100 | m | Spule 150 | 0
12515491 | RXL 125 0.75MM2 YE | 1000 | m | Spule L355 | 2000 | m | Spule 400 | 1000
12515492 | RXL 125 0.75MM2 GN | 100 | m | Spule No. 6 | 100 | m | Spule 150 | 0
12515492 | RXL 125 0.75MM2 GN | 1000 | m | Spule L355 | 2000 | m | Spule 400 | 1000
12515493 | RXL 125 0.75MM2 GY | 100 | m | Spule No. 6 | 100 | m | Spule 150 | 0
12515493 | RXL 125 0.75MM2 GY | 1000 | m | Spule L355 | 2000 | m | Spule 400 | 1000
12515557 | RXL 155 2.5MM2 VT | 100 | m | Spule No. 7 | 100 | m | Spule 151 | 0
12515557 | RXL 155 2.5MM2 VT | 1000 | m | Spule L450 | 1000 | m | Spule 400 | 0
12515558 | RXL 155 4MM2 VT | 100 | m | Spule No. 7 | 100 | m | Spule 151 | 0
12515558 | RXL 155 4MM2 VT | 1000 | m | Spule L450 | 1000 | m | Spule 401 | 0
12515803 | RXL 125 0.5MM2 BN | 100 | m | Spule No. 5 | 100 | m | Spule 150 | 0
12515803 | RXL 125 0.5MM2 BN | 1000 | m | Spule DIN250 | 1000 | m | Spule 200 | 0
12516004 | RXL 125 0.25 MM2 GNWH | 100 | m | Spule No. 5 | 100 | m | Spule 150 | 0
12516004 | RXL 125 0.25 MM2 GNWH | 1000 | m | Spule DIN250 | 1500 | m | Spule 200 | 500
12516005 | RXL 125 0.25 MM2 OGWH | 100 | m | Spule No. 5 | 100 | m | Spule 150 | 0
12516005 | RXL 125 0.25 MM2 OGWH | 1000 | m | Spule DIN250 | 1500 | m | Spule 200 | 500
12516080 | RXL 125 0.5MM2 WH | 100 | m | Spule No. 5 | 100 | m | Spule 150 | 0
12516080 | RXL 125 0.5MM2 WH | 1000 | m | Spule DIN250 | 1000 | m | Spule 200 | 0
12516086 | RXL 125 0.5MM2 GN | 100 | m | Spule No. 5 | 100 | m | Spule 150 | 0
12516086 | RXL 125 0.5MM2 GN | 1000 | m | Spule DIN250 | 1000 | m | Spule 200 | 0
12516087 | RXL 125 0.5MM2 GY | 100 | m | Spule No. 5 | 100 | m | Spule 150 | 0
12516087 | RXL 125 0.5MM2 GY | 1000 | m | Spule DIN250 | 1000 | m | Spule 200 | 0
12516087 | RXL 125 0.5MM2 GY | 100 | m | Spule No. 5 | 100 | m | Spule 150 | 0
12516087 | RXL 125 0.5MM2 GY | 1000 | m | Spule DIN250 | 1000 | m | Spule 200 | 0
12516088 | RXL 125 0.5MM2 BK | 100 | m | Spule No. 5 | 100 | m | Spule 150 | 0
12516088 | RXL 125 0.5MM2 BK | 1000 | m | Spule DIN250 | 1000 | m | Spule 200 | 0
12516088 | RXL 125 0.5MM2 BK | 100 | m | Spule No. 5 | 100 | m | Spule 150 | 0
12516088 | RXL 125 0.5MM2 BK | 1000 | m | Spule DIN250 | 1000 | m | Spule 200 | 0
12516089 | RXL 125 0.5MM2 RD | 100 | m | Spule No. 5 | 100 | m | Spule 150 | 0
12516089 | RXL 125 0.5MM2 RD | 1000 | m | Spule DIN250 | 1000 | m | Spule 200 | 0
12516089 | RXL 125 0.5MM2 RD | 100 | m | Spule No. 5 | 100 | m | Spule 150 | 0
12516089 | RXL 125 0.5MM2 RD | 1000 | m | Spule DIN250 | 1000 | m | Spule 200 | 0
12516091 | RXL 125 0.5MM2 GNYE | 100 | m | Spule No. 5 | 100 | m | Spule 150 | 0
12516091 | RXL 125 0.5MM2 GNYE | 1000 | m | Spule DIN250 | 1000 | m | Spule 200 | 0
12516141 | RXL 125 0.25MM2 VT | 100 | m | Spule No. 5 | 100 | m | Spule 150 | 0
12516141 | RXL 125 0.25MM2 VT | 1000 | m | Spule DIN250 | 1500 | m | Spule 200 | 500
12516191 | 4412A128-0 H+S | 300 | m | Spule No. 5 | 300 | m | Spule 150 | 0
12516192 | 4412A126-0 H+S | 300 | m | Spule No. 5 | 300 | m | Spule 150 | 0
12516193 | 4412A124-0 H+S | 300 | m | Spule No. 5 | 300 | m | Spule 150 | 0
12516194 | 4412A122-0 H+S | 300 | m | Spule No. 5 | 300 | m | Spule 150 | 0
12516195 | 4412A120-0 H+S | 300 | m | Spule No. 6 | 300 | m | Spule 150 | 0
12516196 | 4412A118-0 H+S | 300 | m | Spule No. 6 | 300 | m | Spule 150 | 0
12516197 | 4412A116-0 H+S | 300 | m | Spule No. 7 | 300 | m | Spule 151 | 0
12516198 | 4412A114-0 H+S | 300 | m | Spule No. 7 | 300 | m | Spule 151 | 0
12516199 | 4412A112-0 H+S | 300 | m | Spule DIN250 | 300 | m | Spule 200 | 0
12516202 | 4412A126-1 H+S | 300 | m | Spule No. 5 | 300 | m | Spule 150 | 0
12516203 | 4412A124-1 H+S | 300 | m | Spule No. 5 | 300 | m | Spule 150 | 0
12516204 | 4412A122-1 H+S | 300 | m | Spule No. 5 | 300 | m | Spule 150 | 0
12516205 | 4412A120-1 H+S | 300 | m | Spule No. 6 | 300 | m | Spule 150 | 0
12516206 | 4412A118-1 H+S | 300 | m | Spule No. 6 | 300 | m | Spule 150 | 0
12516207 | 4412A116-1 H+S | 300 | m | Spule No. 7 | 300 | m | Spule 151 | 0
12516209 | 4412A112-1 H+S | 300 | m | Spule DIN250 | 300 | m | Spule 200 | 0
12516211 | 4412A128-2 H+S | 300 | m | Spule No. 5 | 300 | m | Spule 150 | 0
12516212 | 4412A126-2 H+S | 300 | m | Spule No. 5 | 300 | m | Spule 150 | 0
12516213 | 4412A124-2 H+S | 300 | m | Spule No. 5 | 300 | m | Spule 150 | 0
12516214 | 4412A122-2 H+S | 300 | m | Spule No. 5 | 300 | m | Spule 150 | 0
12516215 | 4412A120-2 H+S | 300 | m | Spule No. 6 | 300 | m | Spule 150 | 0
12516216 | 4412A118-2 H+S | 300 | m | Spule No. 6 | 300 | m | Spule 150 | 0
12516217 | 4412A116-2 H+S | 300 | m | Spule No. 7 | 300 | m | Spule 151 | 0
12516219 | 4412A112-2 H+S | 300 | m | Spule DIN250 | 300 | m | Spule 200 | 0
12516222 | 4412A126-3 H+S | 300 | m | Spule No. 5 | 300 | m | Spule 150 | 0
12516223 | 4412A124-3 H+S | 300 | m | Spule No. 5 | 300 | m | Spule 150 | 0
12516224 | 4412A122-3 H+S | 300 | m | Spule No. 5 | 300 | m | Spule 150 | 0
12516225 | 4412A120-3 H+S | 300 | m | Spule No. 6 | 300 | m | Spule 150 | 0
12516226 | 4412A118-3 H+S | 300 | m | Spule No. 6 | 300 | m | Spule 150 | 0
12516232 | 4412A126-4 H+S | 300 | m | Spule No. 5 | 300 | m | Spule 150 | 0
12516233 | 4412A124-4 H+S | 300 | m | Spule No. 5 | 300 | m | Spule 150 | 0
12516234 | 4412A122-4 H+S | 300 | m | Spule No. 5 | 300 | m | Spule 150 | 0
12516235 | 4412A120-4 H+S | 300 | m | Spule No. 6 | 300 | m | Spule 150 | 0
12516236 | 4412A118-4 H+S | 300 | m | Spule No. 6 | 300 | m | Spule 150 | 0
12516237 | 4412A116-4 H+S | 300 | m | Spule No. 7 | 300 | m | Spule 151 | 0
12516242 | 4412A126-5 H+S | 300 | m | Spule No. 5 | 300 | m | Spule 150 | 0
12516243 | 4412A124-5 H+S | 300 | m | Spule No. 5 | 300 | m | Spule 150 | 0
12516244 | 4412A122-5 H+S | 300 | m | Spule No. 5 | 300 | m | Spule 150 | 0
12516245 | 4412A120-5 H+S | 300 | m | Spule No. 6 | 300 | m | Spule 150 | 0
12516246 | 4412A118-5 H+S | 300 | m | Spule No. 6 | 300 | m | Spule 150 | 0
12516247 | 4412A116-5 H+S | 300 | m | Spule No. 7 | 300 | m | Spule 151 | 0
12516252 | 4412A126-6 H+S | 300 | m | Spule No. 5 | 300 | m | Spule 150 | 0
12516253 | 4412A124-6 H+S | 300 | m | Spule No. 5 | 300 | m | Spule 150 | 0
12516254 | 4412A122-6 H+S | 300 | m | Spule No. 5 | 300 | m | Spule 150 | 0
12516255 | 4412A120-6 H+S | 300 | m | Spule No. 6 | 300 | m | Spule 150 | 0
12516256 | 4412A118-6 H+S | 300 | m | Spule No. 6 | 300 | m | Spule 150 | 0
12516257 | 4412A116-6 H+S | 300 | m | Spule No. 7 | 300 | m | Spule 151 | 0
12516258 | 4412A114-6 H+S | 300 | m | Spule No. 7 | 300 | m | Spule 151 | 0
12516259 | 4412A112-6 H+S | 300 | m | Spule DIN250 | 300 | m | Spule 200 | 0
12516262 | 4412A126-7 H+S | 300 | m | Spule No. 5 | 300 | m | Spule 150 | 0
12516263 | 4412A124-7 H+S | 300 | m | Spule No. 5 | 300 | m | Spule 150 | 0
12516264 | 4412A122-7 H+S | 300 | m | Spule No. 5 | 300 | m | Spule 150 | 0
12516265 | 4412A120-7 H+S | 300 | m | Spule No. 6 | 300 | m | Spule 150 | 0
12516266 | 4412A118-7 H+S | 300 | m | Spule No. 6 | 300 | m | Spule 150 | 0
12516272 | 4412A126-8 H+S | 300 | m | Spule No. 5 | 300 | m | Spule 150 | 0
12516273 | 4412A124-8 H+S | 300 | m | Spule No. 5 | 300 | m | Spule 150 | 0
12516274 | 4412A122-8 H+S | 300 | m | Spule No. 5 | 300 | m | Spule 150 | 0
12516275 | 4412A120-8 H+S | 300 | m | Spule No. 6 | 300 | m | Spule 150 | 0
12516276 | 4412A118-8 H+S | 300 | m | Spule No. 6 | 300 | m | Spule 150 | 0
12516277 | 4412A116-8 H+S | 300 | m | Spule No. 7 | 300 | m | Spule 151 | 0
12516278 | 4412A114-8 H+S | 300 | m | Spule No. 7 | 300 | m | Spule 151 | 0
12516294 | RXL 125 0.25MM2 WH | 100 | m | Spule No. 5 | 100 | m | Spule 150 | 0
12516294 | RXL 125 0.25MM2 WH | 1000 | m | Spule DIN250 | 1500 | m | Spule 200 | 500
12516304 | 4412A126-45 H+S | 300 | m | Spule No. 5 | 300 | m | Spule 150 | 0
12516305 | 4412A124-45 H+S | 300 | m | Spule No. 5 | 300 | m | Spule 150 | 0
12516307 | 4412A120-45 H+S | 300 | m | Spule No. 6 | 300 | m | Spule 150 | 0
12516308 | 4412A118-45 H+S | 300 | m | Spule No. 6 | 300 | m | Spule 150 | 0
12516361 | 4412E120-9-9 H+S | 300 | m | Spule No. 7 | 300 | m | Spule 151 | 0
12516400 | RXL 155 0.34MM2 RD | 100 | m | Spule No. 5 | 100 | m | Spule 150 | 0
12516400 | RXL 155 0.34MM2 RD | 1000 | m | Spule DIN250 | 1500 | m | Spule 200 | 500
12516401 | RXL 155 0.34MM2 BK | 100 | m | Spule No. 5 | 100 | m | Spule 150 | 0
12516401 | RXL 155 0.34MM2 BK | 1000 | m | Spule DIN250 | 1500 | m | Spule 200 | 500
12516401 | RXL 155 0.34MM2 BK | 100 | m | Spule No. 5 | 100 | m | Spule 150 | 0
12516401 | RXL 155 0.34MM2 BK | 1000 | m | Spule DIN250 | 1500 | m | Spule 200 | 500
12516402 | RXL 155 0.34MM2 BU | 100 | m | Spule No. 5 | 100 | m | Spule 150 | 0
12516402 | RXL 155 0.34MM2 BU | 1000 | m | Spule DIN250 | 1500 | m | Spule 200 | 500
12516466 | 4412E122-9/9 H+S | 300 | m | Spule No. 7 | 300 | m | Spule 151 | 0
12516468 | 4412E222-9/0-9 H+S | 300 | m | Spule DIN250 | 300 | m | Spule 200 | 0
12516486 | RXL 155 0.25MM2 GNYE | 100 | m | Spule No. 5 | 100 | m | Spule 150 | 0
12516486 | RXL 155 0.25MM2 GNYE | 1000 | m | Spule DIN250 | 1500 | m | Spule 200 | 500
12516635 | 4412E220-9/0-9 H+S | 300 | m | Spule DIN250 | 300 | m | Spule 200 | 0
12516822 | RXD 155S 1MM2 P YE | 1000 | m | Spule L355 | 2000 | m | Spule 400 | 1000
12516823 | RXD 155S 0.75MM2 P RD | 1000 | m | Spule L355 | 2000 | m | Spule 400 | 1000
12516824 | RXD 155S 0.75MM2 P BK | 1000 | m | Spule L355 | 2000 | m | Spule 400 | 1000
12516825 | RXD 155S 0.75MM2 P YE | 1000 | m | Spule L355 | 2000 | m | Spule 400 | 1000
12516832 | RXD 155S 1MM2 P BK | 1000 | m | Spule L355 | 2000 | m | Spule 400 | 1000
12516833 | RXD 155S 1MM2 P RD | 1000 | m | Spule L355 | 2000 | m | Spule 400 | 1000
12517746 | RXL 125 1.25MM2 PN YE | 4500 | m | Spule L450 | 4500 | m | Spule 401 | 0
12518105 | RXL 125 0.25MM2 GY | 100 | m | Spule No. 5 | 100 | m | Spule 150 | 0
12518105 | RXL 125 0.25MM2 GY | 1000 | m | Spule DIN250 | 1500 | m | Spule 200 | 500
12518105 | RXL 125 0.25MM2 GY | 100 | m | Spule No. 5 | 100 | m | Spule 150 | 0
12518105 | RXL 125 0.25MM2 GY | 1000 | m | Spule DIN250 | 1500 | m | Spule 200 | 500
12518404 | 4412A124-90 H+S | 300 | m | Spule No. 5 | 300 | m | Spule 150 | 0
12518406 | 4412A124-91 H+S | 300 | m | Spule No. 5 | 300 | m | Spule 150 | 0
12518407 | 4412A124-95 H+S | 300 | m | Spule No. 5 | 300 | m | Spule 150 | 0
12518409 | 4412A124-93 H+S | 300 | m | Spule No. 5 | 300 | m | Spule 150 | 0
12518411 | 4412A124-92 H+S | 300 | m | Spule No. 5 | 300 | m | Spule 150 | 0
12518412 | 4412A124-96 H+S | 300 | m | Spule No. 5 | 300 | m | Spule 150 | 0
12518551 | 4412E116-9-9 H+S | 300 | m | Spule DIN250 | 300 | m | Spule 200 | 0
12518553 | 4412E124-9/9 H+S | 300 | m | Spule No. 7 | 300 | m | Spule 151 | 0
12518560 | 4412E224-9/0-9 H+S | 300 | m | Spule DIN250 | 300 | m | Spule 200 | 0
12519490 | RXD 125 0.75MM2 P OG | 800 | m | Spule DIN250 | 800 | m | Spule 200 | 0
12519491 | RXD 125 0.75MM2 P VT | 800 | m | Spule DIN250 | 800 | m | Spule 200 | 0
12519496 | RXL 125 0.25MM2 BK | 100 | m | Spule No. 5 | 100 | m | Spule 150 | 0
12519496 | RXL 125 0.25MM2 BK | 1000 | m | Spule DIN250 | 1500 | m | Spule 200 | 500
12519497 | RXL 125 0.25MM2 BN | 100 | m | Spule No. 5 | 100 | m | Spule 150 | 0
12519497 | RXL 125 0.25MM2 BN | 1000 | m | Spule DIN250 | 1500 | m | Spule 200 | 500
12519498 | RXL 125 0.25MM2 YE | 100 | m | Spule No. 5 | 100 | m | Spule 150 | 0
12519498 | RXL 125 0.25MM2 YE | 1000 | m | Spule DIN250 | 1500 | m | Spule 200 | 500
12520288 | 5932A126-9 H+S | 300 | m | Spule No. 6 | 300 | m | Spule 150 | 0
12520289 | 5932A124-9 H+S | 300 | m | Spule No. 5 | 300 | m | Spule 150 | 0
12520289 | 5932A124-9 H+S | 2000 | m | Spule DIN250 | 2000 | m | Spule 151 | 0
12520290 | 5932A122-9 H+S | 300 | m | Spule No. 5 | 300 | m | Spule 150 | 0
12520290 | 5932A122-9 H+S | 2000 | m | Spule DIN250 | 2000 | m | Spule 200 | 0
12520291 | 5932A120-9 H+S | 1000 | m | Spule No. 7 | 1000 | m | Spule 151 | 0
12520291 | 5932A120-9 H+S | 300 | m | Spule No. 6 | 300 | m | Spule 150 | 0
12520292 | 5932A118-9 H+S | 1000 | m | Spule DIN250 | 1000 | m | Spule 200 | 0
12520292 | 5932A118-9 H+S | 300 | m | Spule No. 6 | 300 | m | Spule 150 | 0
12520293 | 5932A116-9 H+S | 1000 | m | Spule DIN250 | 1000 | m | Spule 200 | 0
12520293 | 5932A116-9 H+S | 300 | m | Spule No. 7 | 300 | m | Spule 150 | 0
12520293 | 5932A116-9 H+S | 1000 | m | Spule DIN250 | 1000 | m | Spule 200 | 0
12520293 | 5932A116-9 H+S | 300 | m | Spule No. 7 | 300 | m | Spule 150 | 0
12520294 | 5932A114-9 H+S | 300 | m | Spule No. 7 | 300 | m | Spule 151 | 0
12520295 | 5932A112-9 H+S | 300 | m | Spule DIN250 | 300 | m | Spule 151 | 0
12520357 | 5941A124-9 H+S | 300 | m | Spule DIN250 | 300 | m | Spule 150 | 0
12520358 | 5941A122-9 H+S | 300 | m | Spule No. 7 | 300 | m | Spule 150 | 0
12520359 | 5941A120-9 H+S | 300 | m | Spule No. 6 | 300 | m | Spule 150 | 0
12520361 | 5941A116-9 H+S | 300 | m | Spule DIN250 | 300 | m | Spule 150 | 0
12520426 | RXL 155S 1.5MM2 RD | 1000 | m | Spule L355 | 1500 | m | Spule 400 | 500
12520427 | RXL 155S 1.5MM2 WH | 1000 | m | Spule L355 | 1500 | m | Spule 400 | 500
12520803 | 4412E112-9-9 H+S | 300 | m | Spule L355 | 300 | m | Spule 200 | 0
12521066 | RXL 125 0.25MM2 GN | 100 | m | Spule No. 5 | 100 | m | Spule 150 | 0
12521066 | RXL 125 0.25MM2 GN | 1000 | m | Spule DIN250 | 1500 | m | Spule 200 | 500
12521067 | RXL 125 0.25MM2 RD | 100 | m | Spule No. 5 | 100 | m | Spule 150 | 0
12521067 | RXL 125 0.25MM2 RD | 1000 | m | Spule DIN250 | 1500 | m | Spule 200 | 500
12521069 | RXL 125 0.5MM2 VT | 100 | m | Spule No. 5 | 100 | m | Spule 150 | 0
12521069 | RXL 125 0.5MM2 VT | 1000 | m | Spule DIN250 | 1000 | m | Spule 200 | 0
12521074 | RXL 125 0.5MM2 OG | 100 | m | Spule No. 5 | 100 | m | Spule 150 | 0
12521074 | RXL 125 0.5MM2 OG | 1000 | m | Spule DIN250 | 1000 | m | Spule 200 | 0
12521075 | RXL 125 0.5MM2 BU | 100 | m | Spule No. 5 | 100 | m | Spule 150 | 0
12521075 | RXL 125 0.5MM2 BU | 1000 | m | Spule DIN250 | 1000 | m | Spule 200 | 0
12521076 | RXL 125 0.5MM2 YE | 100 | m | Spule No. 5 | 100 | m | Spule 150 | 0
12521076 | RXL 125 0.5MM2 YE | 1000 | m | Spule DIN250 | 1000 | m | Spule 200 | 0
12521081 | RXL 125 0.25MM2 CY OG | 100 | m | Spule No. 5 | 100 | m | Spule 150 | 0
12521081 | RXL 125 0.25MM2 CY OG | 1000 | m | Spule DIN250 | 1500 | m | Spule 200 | 500
12521082 | RXL 125 0.25MM2 BU | 100 | m | Spule No. 5 | 100 | m | Spule 150 | 0
12521082 | RXL 125 0.25MM2 BU | 1000 | m | Spule DIN250 | 1500 | m | Spule 200 | 500
12521088 | RXL 125 0.25MM2 GNYE | 100 | m | Spule No. 5 | 100 | m | Spule 150 | 0
12521088 | RXL 125 0.25MM2 GNYE | 1000 | m | Spule DIN250 | 1500 | m | Spule 200 | 500
12521464 | 5932E122-9-9 H+S | 600 | m | Spule DIN250 | 600 | m | Spule 200 | 0
12521465 | 5932E120-9-9 H+S | 300 | m | Spule No. 7 | 300 | m | Spule 151 | 0
12521466 | 5932E116-9-9 H+S | 500 | m | Spule DIN250 | 500 | m | Spule 200 | 0
12521468 | 5932E220-9/6-9 H+S | 300 | m | Spule DIN250 | 300 | m | Spule 200 | 0
12521469 | 5932E216-9/6-9 H+S | 300 | m | Spule L355 | 300 | m | Spule 400 | 0
12521473 | 5932E316-9/6/3-9 H+S | 0 | m | Spule DIN250 | diverse | m | Spule 200 | #VALUE!
12521489 | 5932A116-6 H+S | 1000 | m | Spule DIN250 | 1000 | m | Spule 200 | 0
12521489 | 5932A116-6 H+S | 300 | m | Spule No. 7 | 300 | m | Spule 150 | 0
12521541 | 5932E124-9-9 H+S | 500 | m | Spule No. 7 | 500 | m | Spule 151 | 0
12521585 | RXL 155 0.5MM2 WHRD | 100 | m | Spule No. 5 | 100 | m | Spule 150 | 0
12521585 | RXL 155 0.5MM2 WHRD | 1000 | m | Spule DIN250 | 1000 | m | Spule 200 | 0
12521586 | RXL 155 0.5MM2 WHBU | 100 | m | Spule No. 5 | 100 | m | Spule 150 | 0
12521586 | RXL 155 0.5MM2 WHBU | 1000 | m | Spule DIN250 | 1000 | m | Spule 200 | 0
12521808 | VG T020 A 007 1.5MM2 NUM | 500 | m | Spule DIN250 | 500 | m | Spule 200 | 0
12521940 | 5932E126-9-9 H+S | 300 | m | Spule No. 6 | 300 | m | Spule 150 | 0
12521942 | 5932E118-9-9 H+S | 300 | m | Spule No. 7 | 300 | m | Spule 151 | 0
12522087 | RXL 1385/CSA AWM IA/B 18AWG BU | 1000 | m | Spule DIN250 | 1000 | m | Spule 200 | 0
12522240 | RXL 155 0.34MM2 WH | 100 | m | Spule No. 5 | 100 | m | Spule 150 | 0
12522240 | RXL 155 0.34MM2 WH | 1000 | m | Spule DIN250 | 1500 | m | Spule 200 | 500
12522265 | RXD 155S 1MM2 P BU | 1000 | m | Spule L355 | 2000 | m | Spule 400 | 1000
12522330 | RXL 155 1.5MM2 VT | 100 | m | Spule No. 6 | 100 | m | Spule 150 | 0
12522330 | RXL 155 1.5MM2 VT | 1000 | m | Spule L355 | 1000 | m | Spule 400 | 0
12522793 | RXL 3266 H 24AWG BK | 1800 | m | Spule DIN250 | 1800 | m | Spule 200 | 0
12522793 | RXL 3266 H 24AWG BK | 1800 | m | Spule DIN250 | 1800 | m | Spule 200 | 0
12522801 | RXL 3289 14AWG BK | 300 | m | Spule DIN250 | 300 | m | Spule 200 | 0
12522802 | RXL 3289 14AWG BN | 300 | m | Spule DIN250 | 300 | m | Spule 200 | 0
12522803 | RXL 3289 14AWG RD | 300 | m | Spule DIN250 | 300 | m | Spule 200 | 0
12522804 | RXL 3289 14AWG OG | 300 | m | Spule DIN250 | 300 | m | Spule 200 | 0
12522805 | RXL 3289 14AWG YE | 300 | m | Spule DIN250 | 300 | m | Spule 200 | 0
12522806 | RXL 3289 14AWG GN | 300 | m | Spule DIN250 | 300 | m | Spule 200 | 0
12522807 | RXL 3289 14AWG BU | 300 | m | Spule DIN250 | 300 | m | Spule 200 | 0
12522809 | RXL 3289 14AWG GY | 300 | m | Spule DIN250 | 300 | m | Spule 200 | 0
12522810 | RXL 3289 14AWG WH | 300 | m | Spule DIN250 | 300 | m | Spule 200 | 0
12522811 | RXL 3289 14AWG GNYE | 300 | m | Spule DIN250 | 300 | m | Spule 200 | 0
12522819 | RXL 3266 16 AWG OG | 1000 | m | Spule L355 | 1500 | m | Spule 400 | 500
12522819 | RXL 3266 16 AWG OG | 300 | m | Spule No. 7 | 300 | m | Spule 151 | 0
12522827 | RXL 3289 16AWG BK | 300 | m | Spule DIN250 | 300 | m | Spule 200 | 0
12522828 | RXL 3289 16AWG BN | 300 | m | Spule DIN250 | 300 | m | Spule 200 | 0
12522829 | RXL 3289 16AWG RD | 300 | m | Spule DIN250 | 300 | m | Spule 200 | 0
12522830 | RXL 3289 16AWG OG | 300 | m | Spule DIN250 | 300 | m | Spule 200 | 0
12522831 | RXL 3289 16AWG YE | 300 | m | Spule DIN250 | 300 | m | Spule 200 | 0
12522832 | RXL 3289 16AWG GN | 300 | m | Spule DIN250 | 300 | m | Spule 200 | 0
12522833 | RXL 3289 16AWG BU | 300 | m | Spule DIN250 | 300 | m | Spule 200 | 0
12522834 | RXL 3289 16AWG VT | 300 | m | Spule DIN250 | 300 | m | Spule 200 | 0
12522835 | RXL 3289 16AWG GY | 300 | m | Spule DIN250 | 300 | m | Spule 200 | 0
12522836 | RXL 3289 16AWG WH | 300 | m | Spule DIN250 | 300 | m | Spule 200 | 0
12522837 | RXL 3289 16AWG GNYE | 300 | m | Spule DIN250 | 300 | m | Spule 200 | 0
12522841 | RXL 3266 18AWG OG | 1000 | m | Spule L355 | 2000 | m | Spule 400 | 1000
12522841 | RXL 3266 18AWG OG | 300 | m | Spule No. 7 | 300 | m | Spule 151 | 0
12522849 | RXL 3289 18AWG BK | 300 | m | Spule DIN250 | 300 | m | Spule 200 | 0
12522850 | RXL 3289 18AWG BN | 300 | m | Spule DIN250 | 300 | m | Spule 200 | 0
12522851 | RXL 3289 18AWG RD | 300 | m | Spule DIN250 | 300 | m | Spule 200 | 0
12522852 | RXL 3289 18AWG OG | 300 | m | Spule DIN250 | 300 | m | Spule 200 | 0
12522853 | RXL 3289 18AWG YE | 300 | m | Spule DIN250 | 300 | m | Spule 200 | 0
12522854 | RXL 3289 18AWG GN | 300 | m | Spule DIN250 | 300 | m | Spule 200 | 0
12522855 | RXL 3289 18AWG BU | 300 | m | Spule DIN250 | 300 | m | Spule 200 | 0
12522856 | RXL 3289 18AWG VT | 300 | m | Spule DIN250 | 300 | m | Spule 200 | 0
12522858 | RXL 3289 18AWG WH | 300 | m | Spule DIN250 | 300 | m | Spule 200 | 0
12522859 | RXL 3289 18AWG GNYE | 300 | m | Spule DIN250 | 300 | m | Spule 200 | 0
12522872 | RXL 3289 20AWG BK | 300 | m | Spule DIN250 | 300 | m | Spule 200 | 0
12522873 | RXL 3289 20AWG BN | 300 | m | Spule DIN250 | 300 | m | Spule 200 | 0
12522874 | RXL 3289 20AWG RD | 300 | m | Spule DIN250 | 300 | m | Spule 200 | 0
12522875 | RXL 3289 20AWG OG | 300 | m | Spule DIN250 | 300 | m | Spule 200 | 0
12522876 | RXL 3289 20AWG YE | 300 | m | Spule DIN250 | 300 | m | Spule 200 | 0
12522877 | RXL 3289 20AWG GN | 300 | m | Spule DIN250 | 300 | m | Spule 200 | 0
12522878 | RXL 3289 20AWG BU | 300 | m | Spule DIN250 | 300 | m | Spule 200 | 0
12522879 | RXL 3289 20AWG VT | 300 | m | Spule DIN250 | 300 | m | Spule 200 | 0
12522880 | RXL 3289 20AWG GY | 300 | m | Spule DIN250 | 300 | m | Spule 200 | 0
12522881 | RXL 3289 20AWG WH | 300 | m | Spule DIN250 | 300 | m | Spule 200 | 0
12522882 | RXL 3289 20AWG GNYE | 300 | m | Spule DIN250 | 300 | m | Spule 200 | 0
12522896 | RXL 3289 22AWG BK | 300 | m | Spule No. 7 | 300 | m | Spule 151 | 0
12522897 | RXL 3289 22AWG BN | 300 | m | Spule No. 7 | 300 | m | Spule 151 | 0
12522898 | RXL 3289 22AWG RD | 300 | m | Spule No. 7 | 300 | m | Spule 151 | 0
12522903 | RXL 3289 22AWG BU | 300 | m | Spule No. 7 | 300 | m | Spule 151 | 0
12522904 | RXL 3289 22AWG GY | 300 | m | Spule No. 7 | 300 | m | Spule 151 | 0
12522919 | RXL 3266 26AWG H BK | 1800 | m | Spule DIN250 | diverse | m | Spule 200 | #VALUE!
12522941 | RXL 3289 12AWG BK | 300 | m | Spule L355 | 300 | m | Spule 400 | 0
12522942 | RXL 3289 12AWG BN | 300 | m | Spule L355 | 300 | m | Spule 400 | 0
12522943 | RXL 3289 12AWG RD | 300 | m | Spule L355 | 300 | m | Spule 400 | 0
12522945 | RXL 3289 12AWG YE | 300 | m | Spule L355 | 300 | m | Spule 400 | 0
12522947 | RXL 3289 12AWG BU | 300 | m | Spule L355 | 300 | m | Spule 400 | 0
12522950 | RXL 3289 12AWG WH | 300 | m | Spule L355 | 300 | m | Spule 400 | 0
12522951 | RXL 3289 12AWG GNYE | 300 | m | Spule L355 | 300 | m | Spule 400 | 0
12522996 | RXD 155 1MM2 WH | 1000 | m | Spule L355 | 2000 | m | Spule 400 | 1000
12523379 | RXL 3289 18AWG GY | 300 | m | Spule DIN250 | 300 | m | Spule 200 | 0
12523501 | 4412A112-9 H+S | 300 | m | Spule DIN250 | 300 | m | Spule 200 | 0
12523502 | 4412A114-9 H+S | 300 | m | Spule No. 7 | 300 | m | Spule 151 | 0
12523503 | 4412A116-9 H+S | 300 | m | Spule No. 7 | 300 | m | Spule 151 | 0
12523504 | 4412A118-9 H+S | 300 | m | Spule No. 6 | 300 | m | Spule 150 | 0
12523505 | 4412A120-9 H+S | 300 | m | Spule No. 6 | 300 | m | Spule 150 | 0
12523506 | 4412A122-9 H+S | 300 | m | Spule No. 5 | 300 | m | Spule 150 | 0
12523507 | 4412A124-9 H+S | 300 | m | Spule No. 5 | 300 | m | Spule 150 | 0
12523508 | 4412A126-9 H+S | 300 | m | Spule No. 5 | 300 | m | Spule 150 | 0
12523509 | 4412A128-9 H+S | 300 | m | Spule No. 5 | 300 | m | Spule 150 | 0
12523831 | 5932A116-2 H+S | 1000 | m | Spule DIN250 | 1000 | m | Spule 200 | 0
12523831 | 5932A116-2 H+S | 300 | m | Spule No. 7 | 300 | m | Spule 150 | 0
12528229 | 5932E120-9-9 MIL | 300 | m | Spule No. 7 | 300 | m | Spule 151 | 0
12528237 | RXL 3289 8AWG (10MM2) BK | 100 | m | Spule L355 | grosse Längen | m |  | #VALUE!
12528238 | RXL 3289 8AWG (10MM2) BN | 100 | m | Spule L355 | grosse Längen | m |  | #VALUE!
12528239 | RXL 3289 8AWG (10MM2) RD | 100 | m | Spule L355 | grosse Längen | m |  | #VALUE!
12528240 | RXL 3289 8AWG (10MM2) YE | 100 | m | Spule L355 | grosse Längen | m |  | #VALUE!
12528241 | RXL 3289 8AWG (10MM2) GN | 100 | m | Spule L355 | grosse Längen | m |  | #VALUE!
12528242 | RXL 3289 8AWG (10MM2) BU | 100 | m | Spule L355 | grosse Längen | m |  | #VALUE!
12528307 | 5932E122-9-9 MIL | 300 | m | Spule DIN250 | 300 | m | Spule 151 | 0
12528328 | 5932E222-9/96-9 MIL | 300 | m | Spule DIN250 | 300 | m | Spule 200 | 0
12528735 | RXL 3289 6MM2 BK | 150 | m | Spule DIN250 | 150 | m | Spule 200 | 0
12528736 | RXL 3289 4MM2 BK | 200 | m | Spule DIN250 | 200 | m | Spule 200 | 0
12528958 | RXL 125 1.5MM2 WH | 100 | m | Spule No. 6 | 100 | m | Spule 150 | 0
12528958 | RXL 125 1.5MM2 WH | 1000 | m | Spule L355 | 1500 | m | Spule 400 | 500
12528959 | RXL 125 4MM2 GNYE | 100 | m | Spule No. 7 | 100 | m | Spule 151 | 0
12528959 | RXL 125 4MM2 GNYE | 1000 | m | Spule L450 | 1000 | m | Spule 401 | 0
12529599 | AUTO 2X0.5MM2 155SRW/REMS T1 | 1000 | m | Spule L450 | n/a - fixe Spule | m | Spule 401
12529599 | AUTO 2X0.5MM2 155SRW/REMS T1 | diverse | m | Spule L450 | n/a - fixe Spule | m | Spule 401
12529628 | RXL 155S 0.86MM2 PN BK | 1000 | m | Spule L355 | 2000 | m | Spule 400 | 1000
12529629 | RXL 1385/CSA AWM IA/B 20AWG BK | 1000 | m | Spule DIN250 | 1000 | m | Spule 151 | 0
12529712 | SOLAR 1X2.5MM2 125 RD | 100 | m | Ring | 100 | m | Ring | 0
12529712 | SOLAR 1X2.5MM2 125 RD | 500 | m | Spule L450 | 500 | m | Spule 401 | 0
12529713 | SOLAR 1X2.5MM2 125 BU | 100 | m | Ring | 100 | m | Ring | 0
12529713 | SOLAR 1X2.5MM2 125 BU | 500 | m | Spule L450 | 500 | m | Spule 401 | 0
12529714 | SOLAR 1X2.5MM2 125 BK | 100 | m | Ring | 100 | m | Ring | 0
12529714 | SOLAR 1X2.5MM2 125 BK | 500 | m | Spule L450 | 500 | m | Spule 401 | 0
12529990 | AUTO 7X0.75MM2 REMS/TPU | 1000 | m | Spule LHL710 | n/a - fixe Spule | m | Spule 601
12530387 | AUTO B 1X0.5 MM2 155/REMS | 1000 | m | Spule L450 | n/a - fixe Spule | m | Spule 401
12530432 | RXL 125 0.75MM2 BN | 100 | m | Spule No. 6 | 100 | m | Spule 150 | 0
12530432 | RXL 125 0.75MM2 BN | 1000 | m | Spule L355 | 2000 | m | Spule 400 | 1000
12530433 | RXL 125 0.75MM2 BU | 100 | m | Spule No. 6 | 100 | m | Spule 150 | 0
12530433 | RXL 125 0.75MM2 BU | 1000 | m | Spule L355 | 2000 | m | Spule 400 | 1000
12530434 | RXL 125 0.75MM2 GNYE | 100 | m | Spule No. 6 | 100 | m | Spule 150 | 0
12530434 | RXL 125 0.75MM2 GNYE | 1000 | m | Spule L355 | 2000 | m | Spule 400 | 1000
12530436 | RXL 125 0.75MM2 BK | 100 | m | Spule No. 6 | 100 | m | Spule 150 | 0
12530436 | RXL 125 0.75MM2 BK | 1000 | m | Spule L355 | 2000 | m | Spule 400 | 1000
12530449 | 4412A126-92 H+S | 300 | m | Spule No. 5 | 300 | m | Spule 150 | 0
12530956 | AUTO 2X0.75 MM2 REMS/TPU | 2400 | m | Spule LHL710 | n/a - fixe Spule | m | Spule 601
12531800 | 5932E222-2/5-9 H+S | 400 | m | Spule DIN250 | 400 | m | Spule 200 | 0
12532026 | BEILAUF R125 4.5 MM | 1000 | m | Spule L450 | 1000 | m | Spule 401 | 0
12532060 | RXL 125 RW 0.34MM2 BK | 1000 | m | Spule No. 7 | 1000 | m | Spule 151 | 0
12532065 | RXL 125 RW 0.75MM2 BK | 300 | m | Spule No. 6 | 300 | m | Spule 150 | 0
12532065 | RXL 125 RW 0.75MM2 BK | 1000 | m | Spule DIN250 | 1000 | m | Spule 200 | 0
12532065 | RXL 125 RW 0.75MM2 BK | 300 | m | Spule No. 6 | 300 | m | Spule 150 | 0
12532066 | RXL 125 RW 0.75MM2 BN | 1000 | m | Spule DIN250 | 1000 | m | Spule 200 | 0
12532066 | RXL 125 RW 0.75MM2 BN | 300 | m | Spule No. 6 | 300 | m | Spule 150 | 0
12532067 | RXL 125 RW 0.75MM2 BU | 1000 | m | Spule DIN250 | 1000 | m | Spule 200 | 0
12532067 | RXL 125 RW 0.75MM2 BU | 300 | m | Spule No. 6 | 300 | m | Spule 150 | 0
12532068 | RXL 125 RW 0.75MM2 RD | 1000 | m | Spule DIN250 | 1000 | m | Spule 200 | 0
12532068 | RXL 125 RW 0.75MM2 RD | 300 | m | Spule No. 6 | 300 | m | Spule 150 | 0
12532072 | RXL 125 RW 0.75MM2 GY | 1000 | m | Spule DIN250 | 1000 | m | Spule 200 | 0
12532072 | RXL 125 RW 0.75MM2 GY | 300 | m | Spule No. 6 | 300 | m | Spule 150 | 0
12532073 | RXL 125 RW 1MM2 BK | 1000 | m | Spule DIN250 | 1000 | m | Spule 200 | 0
12532073 | RXL 125 RW 1MM2 BK | 300 | m | Spule No. 7 | 300 | m | Spule 150 | 0
12532325 | RXL 3289 0.75MM2 RD | 500 | m | Spule DIN250 | 500 | m | Spule 200 | 0
12532326 | RXL 3289 0.75MM2 GN | 500 | m | Spule DIN250 | 500 | m | Spule 200 | 0
12532327 | RXL 3289 0.75MM2 BU | 500 | m | Spule DIN250 | 500 | m | Spule 200 | 0
12532328 | RXL 3289 0.75MM2 BN | 500 | m | Spule DIN250 | 500 | m | Spule 200 | 0
12532329 | RXL 3289 0.75MM2 BK | 500 | m | Spule DIN250 | 500 | m | Spule 200 | 0
12532330 | RXL 3289 0.75MM2 YE | 500 | m | Spule DIN250 | 500 | m | Spule 200 | 0
12532341 | RXL 3289 1.5MM2 RD | 300 | m | Spule DIN250 | 300 | m | Spule 200 | 0
12532342 | RXL 3289 1.5MM2 GN | 300 | m | Spule DIN250 | 300 | m | Spule 200 | 0
12532343 | RXL 3289 1.5MM2 BU | 300 | m | Spule DIN250 | 300 | m | Spule 200 | 0
12532344 | RXL 3289 1.5MM2 BN | 300 | m | Spule DIN250 | 300 | m | Spule 200 | 0
12532345 | RXL 3289 1.5MM2 BK | 300 | m | Spule DIN250 | 300 | m | Spule 200 | 0
12532346 | RXL 3289 1.5MM2 YE | 300 | m | Spule DIN250 | 300 | m | Spule 200 | 0
12532349 | RXL 3289 2.5MM2 RD | 200 | m | Spule DIN250 | 200 | m | Spule 200 | 0
12532350 | RXL 3289 2.5MM2 GN | 200 | m | Spule DIN250 | 200 | m | Spule 200 | 0
12532351 | RXL 3289 2.5MM2 BU | 200 | m | Spule DIN250 | 200 | m | Spule 200 | 0
12532352 | RXL 3289 2.5MM2 BN | 200 | m | Spule DIN250 | 200 | m | Spule 200 | 0
12532353 | RXL 3289 2.5MM2 BK | 200 | m | Spule DIN250 | 200 | m | Spule 200 | 0
12532354 | RXL 3289 2.5MM2 YE | 200 | m | Spule DIN250 | 200 | m | Spule 200 | 0
12532357 | RXL 3289 4MM2 RD | 200 | m | Spule DIN250 | 200 | m | Spule 200 | 0
12532358 | RXL 3289 4MM2 GN | 200 | m | Spule DIN250 | 200 | m | Spule 200 | 0
12532359 | RXL 3289 4MM2 BU | 200 | m | Spule DIN250 | 200 | m | Spule 200 | 0
12532360 | RXL 3289 4MM2 BN | 200 | m | Spule DIN250 | 200 | m | Spule 200 | 0
12532361 | RXL 3289 4MM2 YE | 200 | m | Spule DIN250 | 200 | m | Spule 200 | 0
12532364 | RXL 3289 6MM2 RD | 150 | m | Spule DIN250 | 150 | m | Spule 200 | 0
12532365 | RXL 3289 6MM2 GN | 150 | m | Spule DIN250 | 150 | m | Spule 200 | 0
12532366 | RXL 3289 6MM2 BU | 150 | m | Spule DIN250 | 150 | m | Spule 200 | 0
12532367 | RXL 3289 6MM2 BN | 150 | m | Spule DIN250 | 150 | m | Spule 200 | 0
12532368 | RXL 3289 6MM2 YE | 150 | m | Spule DIN250 | 150 | m | Spule 200 | 0
12532519 | AUTO ALU 2X0.5MM2 155SRW/REMS | diverse | m | Spule LHL710 | n/a - fixe Spule | m | Spule 601
12532601 | RXL 155 0.5MM2 WHBK | 100 | m | Spule No. 5 | 100 | m | Spule 150 | 0
12532601 | RXL 155 0.5MM2 WHBK | 1000 | m | Spule DIN250 | 1000 | m | Spule 200 | 0
12532629 | RXL 155S 0.5MM2 RD | 1000 | m | Spule DIN250 | 1000 | m | Spule 200 | 0
12532698 | RXL 125 0.75MM2 YERD | 100 | m | Spule No. 6 | 100 | m | Spule 150 | 0
12532698 | RXL 125 0.75MM2 YERD | 1000 | m | Spule L355 | 2000 | m | Spule 400 | 1000
12532760 | 5932E324-2/5/8-9 H+S | 300 | m | Spule DIN250 | 300 | m | Spule 200 | 0
12532894 | 4412A126-90 H+S | 300 | m | Spule No. 5 | 300 | m | Spule 150 | 0
12532933 | 4412A124-94 H+S | 300 | m | Spule No. 5 | 300 | m | Spule 150 | 0
12532998 | 5932E224-2/5-9 H+S | 500 | m | Spule DIN250 | 500 | m | Spule 200 | 0
12534438 | RXL 155S 0.5MM2 WH | 1000 | m | Spule DIN250 | 1000 | m | Spule 200 | 0
12534452 | RXL 125 1MM2 BK | 100 | m | Spule No. 6 | 100 | m | Spule 150 | 0
12534452 | RXL 125 1MM2 BK | 1000 | m | Spule L355 | 1500 | m | Spule 400 | 500
12534453 | RXL 125 1.5MM2 BU | 100 | m | Spule No. 6 | 100 | m | Spule 150 | 0
12534453 | RXL 125 1.5MM2 BU | 1000 | m | Spule L355 | 1500 | m | Spule 400 | 500
12534454 | RXL 125 1.5MM2 GY | 100 | m | Spule No. 6 | 100 | m | Spule 150 | 0
12534454 | RXL 125 1.5MM2 GY | 1000 | m | Spule L355 | 1500 | m | Spule 400 | 500
12534455 | RXL 125 1.5MM2 BN | 100 | m | Spule No. 6 | 100 | m | Spule 150 | 0
12534455 | RXL 125 1.5MM2 BN | 1000 | m | Spule L355 | 1500 | m | Spule 400 | 500
12534456 | RXL 125 2.5MM2 BK | 100 | m | Spule No. 7 | 100 | m | Spule 151 | 0
12534456 | RXL 125 2.5MM2 BK | 1000 | m | Spule L450 | 1000 | m | Spule 400 | 0
12534457 | RXL 125 4MM2 BK | 100 | m | Spule No. 7 | 100 | m | Spule 151 | 0
12534457 | RXL 125 4MM2 BK | 1000 | m | Spule L450 | 1000 | m | Spule 401 | 0
12534478 | RXL 155S 0.5MM2 BU | 1000 | m | Spule DIN250 | 1000 | m | Spule 200 | 0
12535092 | 5934A18-9 H+S | 300 | m | Spule L450 | 300 | m | Spule 400 | 0
12535093 | 5934A14-9 H+S | 300 | m | Spule L450 | 300 | m | Spule 401 | 0
12535521 | RXL 125 2.5MM2 RD | 100 | m | Spule No. 7 | 100 | m | Spule 151 | 0
12535521 | RXL 125 2.5MM2 RD | 1000 | m | Spule L450 | 1000 | m | Spule 400 | 0
12535653 | 5932A222-9/9 H+S | 800 | m | Spule DIN250 | 800 | m | Spule 200 | 0
12535681 | RXL 125 2.5MM2 WH | 100 | m | Spule No. 7 | 100 | m | Spule 151 | 0
12535681 | RXL 125 2.5MM2 WH | 1000 | m | Spule L450 | 1000 | m | Spule 400 | 0
12535682 | RXL 125 2.5MM2 BU | 100 | m | Spule No. 7 | 100 | m | Spule 151 | 0
12535682 | RXL 125 2.5MM2 BU | 1000 | m | Spule L450 | 1000 | m | Spule 400 | 0
12535683 | RXL 125 2.5MM2 GNYE | 100 | m | Spule No. 7 | 100 | m | Spule 151 | 0
12535683 | RXL 125 2.5MM2 GNYE | 1000 | m | Spule L450 | 1000 | m | Spule 400 | 0
12535684 | RXL 125 2.5MM2 BN | 100 | m | Spule No. 7 | 100 | m | Spule 151 | 0
12535684 | RXL 125 2.5MM2 BN | 1000 | m | Spule L450 | 1000 | m | Spule 400 | 0
12535687 | RXD 155S 1MM2 P GY | 1000 | m | Spule L355 | 2000 | m | Spule 400 | 1000
12535688 | RXD 155S 1MM2 P WH | 1000 | m | Spule L355 | 2000 | m | Spule 400 | 1000
12535690 | RXD 155S 0.75MM2 P GY | 1000 | m | Spule L355 | 2000 | m | Spule 400 | 1000
12535691 | RXD 155S 0.75MM2 P WH | 1000 | m | Spule L355 | 2000 | m | Spule 400 | 1000
12535692 | RXD 155S 0.75MM2 P BU | 1000 | m | Spule L355 | 2000 | m | Spule 400 | 1000
12535703 | RXL 125 1.5MM2 RD | 100 | m | Spule No. 6 | 100 | m | Spule 150 | 0
12535703 | RXL 125 1.5MM2 RD | 1000 | m | Spule L355 | 1500 | m | Spule 400 | 500
12535714 | RXL 125 2.5MM2 YE | 100 | m | Spule No. 7 | 100 | m | Spule 151 | 0
12535714 | RXL 125 2.5MM2 YE | 1000 | m | Spule L450 | 1000 | m | Spule 400 | 0
12535840 | RXL 125 1.5MM2 BK | 100 | m | Spule No. 6 | 100 | m | Spule 150 | 0
12535840 | RXL 125 1.5MM2 BK | 1000 | m | Spule L355 | 1500 | m | Spule 400 | 500
12535843 | RXL 125 2.5MM2 GY | 100 | m | Spule No. 7 | 100 | m | Spule 151 | 0
12535843 | RXL 125 2.5MM2 GY | 1000 | m | Spule L450 | 1000 | m | Spule 400 | 0
12535911 | RXL 125 4MM2 WH | 100 | m | Spule No. 7 | 100 | m | Spule 151 | 0
12535911 | RXL 125 4MM2 WH | 1000 | m | Spule L450 | 1000 | m | Spule 401 | 0
12535912 | RXL 125 4MM2 GN | 100 | m | Spule No. 7 | 100 | m | Spule 151 | 0
12535912 | RXL 125 4MM2 GN | 1000 | m | Spule L450 | 1000 | m | Spule 401 | 0
12535952 | RXL 125 0.75MM2 WH | 100 | m | Spule No. 6 | 100 | m | Spule 150 | 0
12535952 | RXL 125 0.75MM2 WH | 1000 | m | Spule L355 | 2000 | m | Spule 400 | 1000
12536516 | RXL 125 2.5MM2 OG | 100 | m | Spule No. 7 | 100 | m | Spule 151 | 0
12536516 | RXL 125 2.5MM2 OG | 1000 | m | Spule L450 | 1000 | m | Spule 400 | 0
12536606 | 4412A126-91 H+S | 300 | m | Spule No. 5 | 300 | m | Spule 150 | 0
12536686 | 4 GKW-AX 1800V 1X1.5 M BK | 500 | m | Spule L355 | 500 | m | Spule 400 | 0
12536686 | 4 GKW-AX 1800V 1X1.5 M BK | 2000 | m | Spule L450 | 1500 | m | Spule 401 | -500
12536692 | 4 GKW-AX 1800V 1X2.5 M BK | 500 | m | Spule L355 | 500 | m | Spule 400 | 0
12536692 | 4 GKW-AX 1800V 1X2.5 M BK | 1500 | m | Spule L450 | 1000 | m | Spule 401 | -500
12536694 | 4 GKW-AX 1800V 1X4 M BK | 500 | m | Spule L450 | 500 | m | Spule 400 | 0
12536694 | 4 GKW-AX 1800V 1X4 M BK | 1500 | m | Spule L500 | 3000 | m | Spule 601 | 1500
12536734 | RXL 125 0.75MM2 VT | 100 | m | Spule No. 6 | 100 | m | Spule 150 | 0
12536734 | RXL 125 0.75MM2 VT | 1000 | m | Spule L355 | 2000 | m | Spule 400 | 1000
12536735 | RXL 125 1MM2 GN | 100 | m | Spule No. 6 | 100 | m | Spule 150 | 0
12536735 | RXL 125 1MM2 GN | 1000 | m | Spule L355 | 1500 | m | Spule 400 | 500
12536736 | RXL 125 1.5MM2 YE | 100 | m | Spule No. 6 | 100 | m | Spule 150 | 0
12536736 | RXL 125 1.5MM2 YE | 1000 | m | Spule L355 | 1500 | m | Spule 400 | 500
12536737 | RXL 125 1.5MM2 GNYE | 100 | m | Spule No. 6 | 100 | m | Spule 150 | 0
12536737 | RXL 125 1.5MM2 GNYE | 1000 | m | Spule L355 | 1500 | m | Spule 400 | 500
12536738 | RXL 125 1.5MM2 GN | 100 | m | Spule No. 6 | 100 | m | Spule 150 | 0
12536738 | RXL 125 1.5MM2 GN | 1000 | m | Spule L355 | 1500 | m | Spule 400 | 500
12536739 | RXL 125 1.5MM2 VT | 100 | m | Spule No. 6 | 100 | m | Spule 150 | 0
12536739 | RXL 125 1.5MM2 VT | 1000 | m | Spule L355 | 1500 | m | Spule 400 | 500
12536740 | RXL 125 2.5MM2 GN | 100 | m | Spule No. 7 | 100 | m | Spule 151 | 0
12536740 | RXL 125 2.5MM2 GN | 1000 | m | Spule L450 | 1000 | m | Spule 400 | 0
12536741 | RXL 125 4MM2 BN | 100 | m | Spule No. 7 | 100 | m | Spule 151 | 0
12536741 | RXL 125 4MM2 BN | 1000 | m | Spule L450 | 1000 | m | Spule 401 | 0
12536742 | RXL 125 4MM2 BU | 100 | m | Spule No. 7 | 100 | m | Spule 151 | 0
12536742 | RXL 125 4MM2 BU | 1000 | m | Spule L450 | 1000 | m | Spule 401 | 0
12536743 | RXL 125 4MM2 RD | 100 | m | Spule No. 7 | 100 | m | Spule 151 | 0
12536743 | RXL 125 4MM2 RD | 1000 | m | Spule L450 | 1000 | m | Spule 401 | 0
12536744 | RXL 125 4MM2 YE | 100 | m | Spule No. 7 | 100 | m | Spule 151 | 0
12536744 | RXL 125 4MM2 YE | 1000 | m | Spule L450 | 1000 | m | Spule 401 | 0
12536745 | RXL 125 4MM2 GY | 100 | m | Spule No. 7 | 100 | m | Spule 151 | 0
12536745 | RXL 125 4MM2 GY | 1000 | m | Spule L450 | 1000 | m | Spule 401 | 0
12536781 | 5932E220-2/5-9 H+S | 300 | m | Spule DIN250 | 300 | m | Spule 200 | 0
12536782 | 5932E218-2/5-9 H+S | 300 | m | Spule L355 | 300 | m | Spule 400 | 0
12536783 | 5932E320-2/5/8-9 H+S | 150 | m | Spule DIN250 | 150 | m | Spule 151 | 0
12536785 | 5932E322-2/5/8-9 H+S | 300 | m | Spule DIN250 | 300 | m | Spule 200 | 0
12536857 | RXL 125 0.34MM2 BK | 100 | m | Spule No. 5 | 100 | m | Spule 150 | 0
12536857 | RXL 125 0.34MM2 BK | 1000 | m | Spule DIN250 | 1500 | m | Spule 200 | 500
12537644 | 5934A110-9 H+S | 300 | m | Spule DIN250 | 300 | m | Spule 200 | 0
12537690 | RXL 155 0.34MM2 YE | 100 | m | Spule No. 5 | 100 | m | Spule 150 | 0
12537690 | RXL 155 0.34MM2 YE | 1000 | m | Spule DIN250 | 1500 | m | Spule 200 | 500
12537829 | 9 GKW-AX 3600V 1X1.5 M BK | 500 | m | Spule L450 | 500 | m | Spule 400 | 0
12537830 | 9 GKW-AX 3600V 1X2.5 M BK | 500 | m | Spule L450 | 500 | m | Spule 401 | 0
12537830 | 9 GKW-AX 3600V 1X2.5 M BK | 1500 | m | Spule L500 | 3000 | m | Spule 601 | 1500
12537831 | 9 GKW-AX 3600V 1X4 M BK | 500 | m | Spule L450 | 500 | m | Spule 401 | 0
12537831 | 9 GKW-AX 3600V 1X4 M BK | 1500 | m | Spule LHL710 | 3000 | m | Spule 601 | 1500
12537896 | SOLAR 1X4MM2 125 BU | 100 | m | Ring | 100 | m | Ring | 0
12537896 | SOLAR 1X4MM2 125 BU | 500 | m | Spule L450 | 500 | m | Spule 401 | 0
12537896 | SOLAR 1X4MM2 125 BU | 2500 | m | Spule LHL710 | 2500 | m | Spule 601 | 0
12537922 | RXL 125 0.34MM2 BU | 100 | m | Spule No. 5 | 100 | m | Spule 150 | 0
12537922 | RXL 125 0.34MM2 BU | 1000 | m | Spule DIN250 | 1500 | m | Spule 200 | 500
12537926 | RXL 155S 1MM2 RD | 1100 | m | Spule L355 | 1500 | m | Spule 400 | 400
12537927 | RXL 155S 1MM2 BU | 1000 | m | Spule L355 | 1500 | m | Spule 400 | 500
12537928 | RXL 155S 1MM2 BK | 1000 | m | Spule L355 | 1500 | m | Spule 400 | 500
12538161 | RXL 125 1.5MM2 OG | 100 | m | Spule No. 6 | 100 | m | Spule 150 | 0
12538161 | RXL 125 1.5MM2 OG | 1000 | m | Spule L355 | 1500 | m | Spule 400 | 500
12538836 | RXL 125 2.5MM2 VT | 100 | m | Spule No. 7 | 100 | m | Spule 151 | 0
12538836 | RXL 125 2.5MM2 VT | 1000 | m | Spule L450 | 1000 | m | Spule 400 | 0
12538989 | RXL 155FH 1.5MM2 CY WH | 1000 | m | Spule L355 | 1000 | m | Spule 400 | 0
12540576 | VG T020 A 007 1.5MM2 COR | 500 | m | Spule DIN250 | 500 | m | Spule 200 | 0
12540595 | VG T020 E 019 0.25MM2 | 500 | m | Spule No. 6 | 500 | m | Spule 150 | 0
12540600 | VG T020 E 029 0.4MM2 | 500 | m | Spule No. 6 | 500 | m | Spule 150 | 0
12540602 | VG T020 E 030 0.5MM2 | 500 | m | Spule No. 6 | 500 | m | Spule 150 | 0
12540609 | VG T020 E 049 0.6MM2 | 500 | m | Spule No. 7 | 500 | m | Spule 151 | 0
12540614 | VG T020 E 059 0.75MM2 | 500 | m | Spule No. 7 | 500 | m | Spule 151 | 0
12540616 | VG T020 E 060 1.0MM2 | 500 | m | Spule No. 7 | 500 | m | Spule 151 | 0
12540625 | VG T020 E 080 1.5MM2 | 500 | m | Spule No. 7 | 500 | m | Spule 151 | 0
12540634 | VG T020 E 100 2.5MM2 | 500 | m | Spule DIN250 | 500 | m | Spule 200 | 0
12540637 | VG T020 E 109 2.5MM2 | 500 | m | Spule DIN250 | 500 | m | Spule 200 | 0
12540642 | VG T020 E 119 3 MM2 | 300 | m | Spule DIN250 | 300 | m | Spule 200 | 0
12541019 | RXL 125 4MM2 56X0.3 GY | 100 | m | Spule No. 7 | 100 | m | Spule 151 | 0
12541030 | AUTO FL 3X0.27MM2 155/REMS | 750 | m | Spule L450 | n/a - fixe Spule | m | Spule 150
12541030 | AUTO FL 3X0.27MM2 155/REMS | diverse | m | Spule L450 | n/a - fixe Spule | m | Spule 401
12541137 | RXL 155S 0.75MM2 BU | 1000 | m | Spule L355 | 2000 | m | Spule 400 | 1000
12541236 | RXL 125 0.25MM2 D BN | 100 | m | Spule No. 5 | 100 | m | Spule 150 | 0
12541236 | RXL 125 0.25MM2 D BN | 1000 | m | Spule DIN250 | 1000 | m | Spule 200 | 0
12541237 | RXL 125 0.25MM2 D RD | 100 | m | Spule No. 5 | 100 | m | Spule 150 | 0
12541237 | RXL 125 0.25MM2 D RD | 1000 | m | Spule DIN250 | 1000 | m | Spule 200 | 0
12541243 | RXD 125 0.75MM2 BK | 800 | m | Spule DIN250 | 800 | m | Spule 200 | 0
12541424 | RXL 155S 0.5MM2 BK | 1000 | m | Spule DIN250 | 1000 | m | Spule 200 | 0
12541426 | RXL 155S 0.5MM2 YE | 1000 | m | Spule DIN250 | 1000 | m | Spule 200 | 0
12541428 | RXL 155S 0.5MM2 GN | 1000 | m | Spule DIN250 | 1000 | m | Spule 200 | 0
12541610 | AUTOL 155 0.27MM2 CY RD | 4000 | m | Spule L450 | n/a - fixe Spule | m | Spule 400
12541610 | AUTOL 155 0.27MM2 CY RD | diverse | m | Spule L450 | n/a - fixe Spule | m | Spule 401
12541611 | AUTOL 155 0.27MM2 CY BK | 4000 | m | Spule L450 | n/a - fixe Spule | m | Spule 400
12541611 | AUTOL 155 0.27MM2 CY BK | diverse | m | Spule L450 | n/a - fixe Spule | m | Spule 401
12541612 | AUTOL 155 0.27MM2 CY GN | 4000 | m | Spule L450 | n/a - fixe Spule | m | Spule 400
12541612 | AUTOL 155 0.27MM2 CY GN | diverse | m | Spule L450 | n/a - fixe Spule | m | Spule 401
12541629 | RXL 155 1.5MM2 NUM U1 WH | 100 | m | Spule No. 6 | 100 | m | Spule 150 | 0
12541629 | RXL 155 1.5MM2 NUM U1 WH | 1000 | m | Spule L355 | 1000 | m | Spule 400 | 0
12541630 | RXL 155 1.5MM2 NUM U2 WH | 100 | m | Spule No. 6 | 100 | m | Spule 150 | 0
12541630 | RXL 155 1.5MM2 NUM U2 WH | 1000 | m | Spule L355 | 1000 | m | Spule 400 | 0
12541631 | RXL 155 1.5MM2 NUM Z1 WH | 100 | m | Spule No. 6 | 100 | m | Spule 150 | 0
12541631 | RXL 155 1.5MM2 NUM Z1 WH | 1000 | m | Spule L355 | 1000 | m | Spule 400 | 0
12541632 | RXL 155 1.5MM2 NUM Z2 WH | 100 | m | Spule No. 6 | 100 | m | Spule 150 | 0
12541632 | RXL 155 1.5MM2 NUM Z2 WH | 1000 | m | Spule L355 | 1000 | m | Spule 400 | 0
12542361 | GKW-RSE-V 1.5MM2 VT | 500 | m | Spule L355 | 1000 | m | Spule 400 | 500
12542433 | GKW-RSE-V 0.5MM2 VT | 500 | m | Spule DIN250 | 500 | m | Spule 200 | 0
12542434 | GKW-RSE-V 0.75MM2 VT | 500 | m | Spule DIN250 | 500 | m | Spule 200 | 0
12542435 | GKW-RSE-V 1MM2 VT | 500 | m | Spule DIN250 | 500 | m | Spule 200 | 0
12542437 | GKW-RSE-V 2.5MM2 VT | 500 | m | Spule L355 | 500 | m | Spule 400 | 0
12542438 | GKW-RSE-V 4MM2 VT | 500 | m | Spule L450 | 500 | m | Spule 400 | 0
12542439 | GKW-RSE-V 6MM2 VT | 500 | m | Spule L450 | 500 | m | Spule 401 | 0
12542464 | GKW-RSE-II 0.75MM2 RD | 500 | m | Spule L355 | 1000 | m | Spule 400 | 500
12542467 | GKW-RSE-II 1.5MM2 RD | 500 | m | Spule L355 | 500 | m | Spule 400 | 0
12542469 | GKW-RSE-II 2.5MM2 RD | 500 | m | Spule L450 | 500 | m | Spule 400 | 0
12542471 | GKW-RSE-II 4MM2 RD | 500 | m | Spule L450 | 500 | m | Spule 401 | 0
12543143 | VG T020 A 007 1.5MM2 BK | 500 | m | Spule DIN250 | 500 | m | Spule 200 | 0
12543187 | RXL 155 0.34MM2 GN | 100 | m | Spule No. 5 | 100 | m | Spule 150 | 0
12543187 | RXL 155 0.34MM2 GN | 1000 | m | Spule DIN250 | 1500 | m | Spule 200 | 500
12543261 | GKW-RSE-V 1.5MM2 YE | 500 | m | Spule L355 | 1000 | m | Spule 400 | 500
12543262 | GKW-RSE-V 2.5MM2 YE | 1500 | m | Spule L450 | 500 | m | Spule 400 | -1000
12543275 | RXL 155 0.34MM2 BN | 100 | m | Spule No. 5 | 100 | m | Spule 150 | 0
12543275 | RXL 155 0.34MM2 BN | 1000 | m | Spule DIN250 | 1500 | m | Spule 200 | 500
12543334 | AUTO 7X1.5MM2 REMS/TPU | 1000 | m | Spule LHL900 | n/a - fixe Spule | m | Spule 800
12543758 | MA12A1-26-9 | 300 | m | Spule No. 5 | 300 | m | Spule 150 | 0
12543760 | MA12A1-20-9 | 300 | m | Spule No. 6 | 300 | m | Spule 150 | 0
12543762 | MA12A1-24-9 | 1000 | m | Spule No. 7 | 1000 | m | Spule 151 | 0
12543762 | MA12A1-24-9 | 300 | m | Spule No. 5 | 300 | m | Spule 150 | 0
12543764 | MA12A1-22-9 | 300 | m | Spule No. 5 | 300 | m | Spule 150 | 0
12543842 | 4 GKW-AX 1800V 1X1.5 M BU | 500 | m | Spule L355 | 500 | m | Spule 400 | 0
12543842 | 4 GKW-AX 1800V 1X1.5 M BU | 2000 | m | Spule L450 | 1500 | m | Spule 401 | -500
12543862 | MIL W25038-3 A1AWG20 WH | 300 | m | Spule No. 7 | 300 | m | Spule 151 | 0
12543960 | RXL 155 1MM2 NUM U1 WH | 100 | m | Spule No. 6 | 100 | m | Spule 150 | 0
12543960 | RXL 155 1MM2 NUM U1 WH | 1000 | m | Spule L355 | 1500 | m | Spule 400 | 500
12543961 | RXL 155 1MM2 NUM U2 GN | 100 | m | Spule No. 6 | 100 | m | Spule 150 | 0
12543961 | RXL 155 1MM2 NUM U2 GN | 1000 | m | Spule L355 | 1500 | m | Spule 400 | 500
12543962 | RXL 155 1MM2 NUM Z1 RD | 100 | m | Spule No. 6 | 100 | m | Spule 150 | 0
12543962 | RXL 155 1MM2 NUM Z1 RD | 1000 | m | Spule L355 | 1500 | m | Spule 400 | 500
12544437 | APA-SCHNUR TPE 60 M OG | 60 | m | Spule No. 5 | 60 | m | Spule 150 | 0
12544458 | MA12A1-28-9 | 300 | m | Spule No. 5 | 300 | m | Spule 150 | 0
12544508 | RXL 125 0.5MM2 P PN WH | 6000 | m | Spule L450 | 6100 | m | Spule 401 | 100
12544509 | RXL 125 0.5MM2 P PN BN | 6000 | m | Spule L450 | 6100 | m | Spule 401 | 100
12545046 | RXL 1385/CSA AWM IA/B 24AWG BK | 2500 | m | Spule DIN250 | 2500 | m | Spule 200 | 0
12545048 | RXL 1385/CSA AWM IA/B 24AWG RD | 2500 | m | Spule DIN250 | 2500 | m | Spule 200 | 0
12545049 | RXL 1385/CSA AWM IA/B 24AWG OG | 2500 | m | Spule DIN250 | 2500 | m | Spule 200 | 0
12545050 | RXL 1385/CSA AWM IA/B 24AWG YE | 2500 | m | Spule DIN250 | 2500 | m | Spule 200 | 0
12545052 | RXL 1385/CSA AWM IA/B 24AWG BU | 2500 | m | Spule DIN250 | 2500 | m | Spule 200 | 0
12545053 | RXL 1385/CSA AWM IA/B 24AWG VT | 2500 | m | Spule DIN250 | 2500 | m | Spule 200 | 0
12545179 | RXL 1385/CSA AWM IA/B 16AWG BK | 1000 | m | Spule DIN250 | 1000 | m | Spule 200 | 0
12545196 | MA12A1-24-0 | 1000 | m | Spule No. 7 | 1000 | m | Spule 151 | 0
12545196 | MA12A1-24-0 | 300 | m | Spule No. 5 | 300 | m | Spule 150 | 0
12545199 | MA12A1-24-6 | 1000 | m | Spule No. 7 | 1000 | m | Spule 151 | 0
12545199 | MA12A1-24-6 | 300 | m | Spule No. 5 | 300 | m | Spule 150 | 0
12545200 | MA12A1-24-4 | 1000 | m | Spule No. 7 | 1000 | m | Spule 151 | 0
12545200 | MA12A1-24-4 | 300 | m | Spule No. 5 | 300 | m | Spule 150 | 0
12545202 | MA12A1-24-5 | 1000 | m | Spule No. 7 | 1000 | m | Spule 151 | 0
12545202 | MA12A1-24-5 | 300 | m | Spule No. 5 | 300 | m | Spule 150 | 0
12545286 | 3 GKW 600V 1X1.5 GY | 500 | m | Spule L355 | 500 | m | Spule 200 | 0
12545286 | 3 GKW 600V 1X1.5 GY | 3000 | m | Spule L450 | 2500 | m | Spule 401 | -500
12545288 | 3 GKW 600V 1X2.5 GY | 500 | m | Spule L355 | 500 | m | Spule 400 | 0
12545288 | 3 GKW 600V 1X2.5 GY | 2000 | m | Spule L450 | 1500 | m | Spule 401 | -500
12545288 | 3 GKW 600V 1X2.5 GY | 500 | m | Spule L355 | 500 | m | Spule 400 | 0
12545288 | 3 GKW 600V 1X2.5 GY | 2000 | m | Spule L450 | 1500 | m | Spule 401 | -500
12545290 | 3 GKW 600V 1X4 GY | 500 | m | Spule L355 | 500 | m | Spule 400 | 0
12545290 | 3 GKW 600V 1X4 GY | 1500 | m | Spule L450 | 1000 | m | Spule 401 | -500
12545469 | AUTO 7X1.5MM2 155S/TPU | 700 | m | Spule LHL710 | n/a - fixe Spule | m | Spule 601
12545469 | AUTO 7X1.5MM2 155S/TPU | diverse | m | Spule LHL710 | n/a - fixe Spule | m | Spule 601
12545622 | GKW-RSE-I 0.5MM2 RD | 1000 | m | Spule No. 7 | 1500 | m | Spule 200 | 500
12545623 | GKW-RSE-IV 0.5MM2 VT | 1000 | m | Spule No. 7 | 1500 | m | Spule 200 | 500
12545624 | GKW-RSE-I 0.75MM2 RD | 500 | m | Spule No. 7 | 500 | m | Spule 151 | 0
12545625 | GKW-RSE-IV 0.75MM2 VT | 1000 | m | Spule DIN250 | 1000 | m | Spule 200 | 0
12545626 | GKW-RSE-I 1MM2 RD | 2000 | m | Spule L355 | 2000 | m | Spule 400 | 0
12545627 | GKW-RSE-IV 1MM2 VT | 500 | m | Spule No. 7 | 500 | m | Spule 151 | 0
12545628 | GKW-RSE-I 1.5MM2 RD | 1500 | m | Spule L355 | 2000 | m | Spule 400 | 500
12545629 | GKW-RSE-IV 1.5MM2 VT | 1700 | m | Spule L355 | 2000 | m | Spule 400 | 300
12545630 | GKW-RSE-I 2.5MM2 RD | 900 | m | Spule L355 | 1500 | m | Spule 400 | 600
12545631 | GKW-RSE-IV 2.5MM2 VT | 1000 | m | Spule L355 | 1500 | m | Spule 400 | 500
12545632 | GKW-RSE-I 4MM2 RD | 700 | m | Spule L355 | 1000 | m | Spule 400 | 300
12545633 | GKW-RSE-IV 4MM2 VT | 700 | m | Spule L355 | 1000 | m | Spule 400 | 300
12545801 | SOLAR 1X4MM2 125 RD | 100 | m | Ring | 100 | m | Ring | 0
12545801 | SOLAR 1X4MM2 125 RD | 500 | m | Spule L450 | 500 | m | Spule 401 | 0
12545801 | SOLAR 1X4MM2 125 RD | 2500 | m | Spule LHL710 | 2500 | m | Spule 601 | 0
12545802 | SOLAR 1X4MM2 125 BK | 100 | m | Ring | 100 | m | Ring | 0
12545802 | SOLAR 1X4MM2 125 BK | 500 | m | Spule L450 | 500 | m | Spule 401 | 0
12545802 | SOLAR 1X4MM2 125 BK | 2500 | m | Spule LHL710 | 2500 | m | Spule 601 | 0
12545867 | GKW-RSE-V 1MM2 YE | 500 | m | Spule DIN250 | 500 | m | Spule 200 | 0
12545868 | GKW-RSE-V 4MM2 YE | 700 | m | Spule L450 | 500 | m | Spule 400 | -200
12545931 | AUTO 2X1MM2 155SRW/REMS T1 | diverse | m | Spule LHL710 | n/a - fixe Spule | m | Spule 601
12547003 | MA12A1-28-0 | 300 | m | Spule No. 5 | 300 | m | Spule 150 | 0
12547026 | RXD 155 1MM2 P BK | 1000 | m | Spule L355 | 2000 | m | Spule 400 | 1000
12547027 | RXD 155 1MM2 P BN | 1000 | m | Spule L355 | 2000 | m | Spule 400 | 1000
12547028 | RXD 155 1MM2 P RD | 1000 | m | Spule L355 | 2000 | m | Spule 400 | 1000
12547029 | RXD 155 1MM2 P BU | 1000 | m | Spule L355 | 2000 | m | Spule 400 | 1000
12547030 | RXD 155 1MM2 P VT | 1000 | m | Spule L355 | 2000 | m | Spule 400 | 1000
12547031 | RXD 155 1MM2 P GY | 1000 | m | Spule L355 | 2000 | m | Spule 400 | 1000
12547032 | RXD 155 1MM2 P WH | 1000 | m | Spule L355 | 2000 | m | Spule 400 | 1000
12547169 | RXD 155 0.5MM2 P YE | 1000 | m | Spule DIN250 | 1000 | m | Spule 200 | 0
12547214 | VG T020 A 007 1.5MM2 RD | 500 | m | Spule DIN250 | 500 | m | Spule 200 | 0
12547217 | AUTO 2X1.5MM2 ETFE/REMS | 2600 | m | Spule LHL710 | n/a - fixe Spule | m | Spule 601
12547282 | RXL 125 0.5MM2 P PN YE | 6000 | m | Spule L450 | 6100 | m | Spule 401 | 100
12547283 | RXL 125 0.5MM2 P PN GY | 6000 | m | Spule L450 | 6100 | m | Spule 401 | 100
12547303 | 5932E424-92/95/98/90-9 H+S | 300 | m | Spule DIN250 | 300 | m | Spule 200 | 0
12547304 | 5941E424-92/95/98/90-9 H+S | 300 | m | Spule L355 | 300 | m | Spule 200 | 0
12547641 | RXD 125 1MM2 BN | 1000 | m | Spule L355 | 1500 | m | Spule 400 | 500
12547642 | RXD 125 1MM2 RD | 1000 | m | Spule L355 | 1500 | m | Spule 400 | 500
12547643 | RXD 125 1MM2 BU | 1000 | m | Spule L355 | 1500 | m | Spule 400 | 500
12547644 | RXD 125 1MM2 GY | 1000 | m | Spule L355 | 1500 | m | Spule 400 | 500
12547645 | RXD 125 1MM2 WH | 1000 | m | Spule L355 | 1500 | m | Spule 400 | 500
12547646 | RXD 125 1MM2 GNYE | 1000 | m | Spule L355 | 1500 | m | Spule 400 | 500
12547981 | RXD 155 0.75MM2 CN GNYE | 800 | m | Spule DIN250 | 800 | m | Spule 200 | 0
12548125 | 3 GKW 600V 1X0.5 GY | 500 | m | Spule DIN250 | 500 | m | Spule 200 | 0
12548125 | 3 GKW 600V 1X0.5 GY | 5000 | m | Spule L450 | 3000 | m | Spule 400 | -2000
12548126 | 3 GKW 600V 1X0.75 GY | 500 | m | Spule DIN250 | 500 | m | Spule 200 | 0
12548126 | 3 GKW 600V 1X0.75 GY | 5000 | m | Spule L450 | 4000 | m | Spule 401 | -1000
12548127 | 3 GKW 600V 1X6 GY | 1000 | m | Spule L450 | 3000 | m | Spule 601 | 2000
12548127 | 3 GKW 600V 1X6 GY | 500 | m | Spule L450 | 500 | m | Spule 400 | 0
12548156 | 5932A220-9/9 H+S | 600 | m | Spule DIN250 | 600 | m | Spule 200 | 0
12548557 | AUTOL REMSFLR 0.75MM2 BK | 1000 | m | Spule DIN250 | n/a - fixe Spule | m | Spule 200
12548558 | AUTOL REMSFLR 0.75MM2 BU | 1000 | m | Spule DIN250 | n/a - fixe Spule | m | Spule 200
12548559 | AUTOL REMSFLR 0.75MM2 BN | 1000 | m | Spule DIN250 | n/a - fixe Spule | m | Spule 200
12548560 | AUTOL REMSFLR 0.75MM2 GN | 1000 | m | Spule DIN250 | n/a - fixe Spule | m | Spule 200
12548561 | AUTOL REMSFLR 0.75MM2 YE | 1000 | m | Spule DIN250 | n/a - fixe Spule | m | Spule 200
12548562 | AUTOL REMSFLR 0.75MM2 GY | 1000 | m | Spule DIN250 | n/a - fixe Spule | m | Spule 200
12548711 | RXD 3289 14AWG BK | 2500 | m | Spule L500 | diverse | m | Spule 401 | #VALUE!
12548715 | MA12A1-22-0 | 300 | m | Spule No. 5 | 300 | m | Spule 150 | 0
12548716 | MA12A1-22-6 | 300 | m | Spule No. 5 | 300 | m | Spule 150 | 0
12548834 | MA12A1-24-4 KL1 D | 1000 | m | Spule No. 7 | 1000 | m | Spule 151 | 0
12548834 | MA12A1-24-4 KL1 D | 300 | m | Spule No. 5 | 300 | m | Spule 150 | 0
12548944 | MA12A1-24-6 KL1 D | 1000 | m | Spule No. 7 | 1000 | m | Spule 151 | 0
12548944 | MA12A1-24-6 KL1 D | 300 | m | Spule No. 5 | 300 | m | Spule 150 | 0
12548945 | MA12A1-24-1 KL1 D | 1000 | m | Spule No. 7 | 1000 | m | Spule 151 | 0
12548945 | MA12A1-24-1 KL1 D | 300 | m | Spule No. 5 | 300 | m | Spule 150 | 0
12548946 | MA12A1-24-2 KL1 D | 1000 | m | Spule No. 7 | 1000 | m | Spule 151 | 0
12548946 | MA12A1-24-2 KL1 D | 300 | m | Spule No. 5 | 300 | m | Spule 150 | 0
12548947 | MA12A1-24-5 KL1 D | 1000 | m | Spule No. 7 | 1000 | m | Spule 151 | 0
12548947 | MA12A1-24-5 KL1 D | 300 | m | Spule No. 5 | 300 | m | Spule 150 | 0
12548948 | MA12A1-24-0 KL1 D | 1000 | m | Spule No. 7 | 1000 | m | Spule 151 | 0
12548948 | MA12A1-24-0 KL1 D | 300 | m | Spule No. 5 | 300 | m | Spule 150 | 0
12548949 | MA12A1-24-9 KL1 D | 1000 | m | Spule No. 7 | 1000 | m | Spule 151 | 0
12548949 | MA12A1-24-9 KL1 D | 300 | m | Spule No. 5 | 300 | m | Spule 150 | 0
12548950 | MA12A1-24-8 KL1 D | 1000 | m | Spule No. 7 | 1000 | m | Spule 151 | 0
12548950 | MA12A1-24-8 KL1 D | 300 | m | Spule No. 5 | 300 | m | Spule 150 | 0
12548951 | MA12A1-24-2L KL1 D | 1000 | m | Spule No. 7 | 1000 | m | Spule 151 | 0
12548951 | MA12A1-24-2L KL1 D | 300 | m | Spule No. 5 | 300 | m | Spule 150 | 0
12548952 | MA12A1-24-3 KL1 D | 1000 | m | Spule No. 7 | 1000 | m | Spule 151 | 0
12548952 | MA12A1-24-3 KL1 D | 300 | m | Spule No. 5 | 300 | m | Spule 150 | 0
12551222 | 5932A124-0 MIL | 1000 | m | Spule No. 7 | 1000 | m | Spule 150 | 0
12551222 | 5932A124-0 MIL | 300 | m | Spule No. 5 | 300 | m | Spule 150 | 0
12551402 | 3 GKW 600V 1X1 GY | 500 | m | Spule DIN250 | 500 | m | Spule 200 | 0
12551402 | 3 GKW 600V 1X1 GY | 3000 | m | Spule L450 | 3000 | m | Spule 401 | 0
12552201 | RXL 3271 14AWG BK | 1000 | m | Spule L450 | 1000 | m | Spule 400 | 0
12552202 | RXL 3271 14AWG BU | 1000 | m | Spule L450 | 1000 | m | Spule 400 | 0
12552203 | RXL 3271 16AWG BK | 1000 | m | Spule L450 | 1000 | m | Spule 400 | 0
12552204 | RXL 3271 16AWG BU | 1000 | m | Spule L450 | 1000 | m | Spule 400 | 0
12552205 | RXL 3271 16AWG GNYE | 1000 | m | Spule L450 | 1000 | m | Spule 400 | 0
12552231 | RXL 125 0.75MM2 OG | 100 | m | Spule No. 6 | 100 | m | Spule 150 | 0
12552231 | RXL 125 0.75MM2 OG | 1000 | m | Spule L355 | 2000 | m | Spule 400 | 1000
12552239 | VG T020 E 039 0.5MM2 | 500 | m | Spule No. 6 | 500 | m | Spule 150 | 0
12552240 | VG T020 E 089 1.5MM2 | 500 | m | Spule No. 7 | 500 | m | Spule 151 | 0
12552244 | 5941E324-2/5/8-9 H+S | 100 | m | Spule No. 7 | 100 | m | Spule 151 | 0
12552395 | GKW-RSE-IV 1MM2 YE | 500 | m | Spule No. 7 | 500 | m | Spule 151 | 0
12552399 | GKW-RSE-IV 2.5MM2 YE | 1000 | m | Spule L355 | 1500 | m | Spule 400 | 500
12552474 | RXL 125 0.75MM2 WHBU | 100 | m | Spule No. 6 | 100 | m | Spule 150 | 0
12552474 | RXL 125 0.75MM2 WHBU | 1000 | m | Spule L355 | 2000 | m | Spule 400 | 1000
12552475 | RXL 125 0.75MM2 WHRD | 100 | m | Spule No. 6 | 100 | m | Spule 150 | 0
12552475 | RXL 125 0.75MM2 WHRD | 1000 | m | Spule L355 | 2000 | m | Spule 400 | 1000
12552476 | RXL 125 0.75MM2 WHBN | 100 | m | Spule No. 6 | 100 | m | Spule 150 | 0
12552476 | RXL 125 0.75MM2 WHBN | 1000 | m | Spule L355 | 2000 | m | Spule 400 | 1000
12552477 | RXL 125 0.75MM2 WHOG | 100 | m | Spule No. 6 | 100 | m | Spule 150 | 0
12552477 | RXL 125 0.75MM2 WHOG | 1000 | m | Spule L355 | 2000 | m | Spule 400 | 1000
12552478 | RXL 125 0.75MM2 WHGN | 100 | m | Spule No. 6 | 100 | m | Spule 150 | 0
12552478 | RXL 125 0.75MM2 WHGN | 1000 | m | Spule L355 | 2000 | m | Spule 400 | 1000
12552483 | MA12A1-26-0 | 300 | m | Spule No. 5 | 300 | m | Spule 150 | 0
12552500 | MA12A1-22-2 | 300 | m | Spule No. 5 | 300 | m | Spule 150 | 0
12552521 | MA12A1-20-4 | 300 | m | Spule No. 6 | 300 | m | Spule 150 | 0
12552756 | SOLAR 1X6MM2 125 BK | 100 | m | Ring | 100 | m | Ring | 0
12552756 | SOLAR 1X6MM2 125 BK | 500 | m | Spule L500 | 500 | m | Spule 601 | 0
12552756 | SOLAR 1X6MM2 125 BK | 2000 | m | Spule LHL710 | 1500 | m | Spule 601 | -500
12552987 | APA-SCHNUR TPE 120 M OG | 120 | m | Spule No. 5 | 120 | m | Spule 150 | 0
12552988 | APA-SCHNUR TPE 200 M OG | 200 | m | Spule No. 6 | 200 | m | Spule 150 | 0
12552989 | APA-SCHNUR TPE 500 M OG | 500 | m | Spule No. 7 | 500 | m | Spule 150 | 0
12553003 | AUTOL 155 2.5MM2 CY BK | 1000 | m | Spule L450 | n/a - fixe Spule | m | Spule 401
12553081 | RX155 2X20AWG IIA/B BK | 720 | m | Spule L500 | diverse | m | Spule 401 | #VALUE!
12553773 | MA12A1-20-0 | 300 | m | Spule No. 6 | 300 | m | Spule 150 | 0
12553851 | RXL 3271 22AWG RD | 1000 | m | Spule L355 | 2000 | m | Spule 400 | 1000
12553865 | 3 GKW 600V 1G0.5 GNYE | 500 | m | Spule DIN250 | 500 | m | Spule 200 | 0
12553865 | 3 GKW 600V 1G0.5 GNYE | 5000 | m | Spule L450 | 3000 | m | Spule 400 | -2000
12553867 | 3 GKW 600V 1G0.75 GNYE | 500 | m | Spule DIN250 | 500 | m | Spule 200 | 0
12553867 | 3 GKW 600V 1G0.75 GNYE | 5000 | m | Spule L450 | 4000 | m | Spule 401 | -1000
12553869 | 3 GKW 600V 1G1 GNYE | 500 | m | Spule DIN250 | 500 | m | Spule 200 | 0
12553869 | 3 GKW 600V 1G1 GNYE | 3000 | m | Spule L450 | 3000 | m | Spule 401 | 0
12553871 | 3 GKW 600V 1G1.5 GNYE | 500 | m | Spule L355 | 500 | m | Spule 200 | 0
12553871 | 3 GKW 600V 1G1.5 GNYE | 3000 | m | Spule L450 | 2500 | m | Spule 401 | -500
12553873 | 3 GKW 600V 1G2.5 GNYE | 500 | m | Spule L355 | 500 | m | Spule 400 | 0
12553873 | 3 GKW 600V 1G2.5 GNYE | 2000 | m | Spule L450 | 1500 | m | Spule 401 | -500
12553875 | 3 GKW 600V 1G4 GNYE | 500 | m | Spule L355 | 500 | m | Spule 400 | 0
12553875 | 3 GKW 600V 1G4 GNYE | 1500 | m | Spule L450 | 1000 | m | Spule 401 | -500
12553877 | 3 GKW 600V 1G6 GNYE | 1000 | m | Spule L450 | 3000 | m | Spule 601 | 2000
12553877 | 3 GKW 600V 1G6 GNYE | 500 | m | Spule L450 | 500 | m | Spule 400 | 0
12553974 | 5932A122-4 H+S | 1000 | m | Spule No. 7 | 1000 | m | Spule 151 | 0
12553974 | 5932A122-4 H+S | 300 | m | Spule No. 5 | 300 | m | Spule 150 | 0
12553975 | 5932A122-7 H+S | 1000 | m | Spule No. 7 | 1000 | m | Spule 151 | 0
12553975 | 5932A122-7 H+S | 300 | m | Spule No. 5 | 300 | m | Spule 150 | 0
12554235 | MA12A1-20-2 | 300 | m | Spule No. 6 | 300 | m | Spule 150 | 0
12554240 | RXL 155S 0.75MM2 BK | 1000 | m | Spule L355 | 2000 | m | Spule 400 | 1000
12554241 | RXL 155S 0.75MM2 YE | 1000 | m | Spule L355 | 2000 | m | Spule 400 | 1000
12554242 | RXL 155S 1MM2 YE | 1000 | m | Spule L355 | 1500 | m | Spule 400 | 500
12554310 | 4 GKW-AX 1800V 1X2.5 M RD | 500 | m | Spule L355 | 500 | m | Spule 400 | 0
12554310 | 4 GKW-AX 1800V 1X2.5 M RD | 1500 | m | Spule L450 | 1000 | m | Spule 401 | -500
12554450 | 5932A124-2 H+S | 1000 | m | Spule No. 7 | 1000 | m | Spule 150 | 0
12554450 | 5932A124-2 H+S | 300 | m | Spule No. 5 | 300 | m | Spule 150 | 0
12554453 | 5932A122-0 H+S | 1000 | m | Spule No. 7 | 1000 | m | Spule 151 | 0
12554453 | 5932A122-0 H+S | 300 | m | Spule No. 5 | 300 | m | Spule 150 | 0
12554459 | 5932A120-0 H+S | 1000 | m | Spule No. 7 | 1000 | m | Spule 151 | 0
12554459 | 5932A120-0 H+S | 300 | m | Spule No. 6 | 300 | m | Spule 150 | 0
12554494 | GKW-LW 600V 1X1.5 M WH | 2000 | m | Spule L355 | 2000 | m | Spule 400 | 0
12554495 | GKW-LW 600V 1X2.5 M WH | 1000 | m | Spule L355 | 1500 | m | Spule 400 | 500
12554586 | AUTO 2X1.5MM2 155S/TPU | 1500 | m | Spule LHL710 | n/a - fixe Spule | m | Spule 601
12554752 | MA12A1-26-2 | 300 | m | Spule No. 5 | 300 | m | Spule 150 | 0
12554753 | MA12A1-26-4 | 300 | m | Spule No. 5 | 300 | m | Spule 150 | 0
12555318 | AUTO 2X1.5MM2 155SFLR/REMS | 2400 | m | Spule LHL710 | n/a - fixe Spule | m | Spule 601
12555319 | AUTO 2X2.5MM2 155SFLR/REMS | 1800 | m | Spule LHL710 | n/a - fixe Spule | m | Spule 601
12555340 | MA12A1-26-5 | 300 | m | Spule No. 5 | 300 | m | Spule 150 | 0
12555341 | MA12A1-26-1 | 300 | m | Spule No. 5 | 300 | m | Spule 150 | 0
12555397 | RXD 155 1.5MM2 P VT | 1000 | m | Spule L355 | 1500 | m | Spule 400 | 500
12555398 | RXD 155 1.5MM2 P RD | 1000 | m | Spule L355 | 1500 | m | Spule 400 | 500
12555399 | RXD 155 1.5MM2 P GY | 1000 | m | Spule L355 | 1500 | m | Spule 400 | 500
12555442 | RXD 155 1.5MM2 P BK | 1000 | m | Spule L355 | 1500 | m | Spule 400 | 500
12555443 | RXD 155 1.5MM2 P BU | 1000 | m | Spule L355 | 1500 | m | Spule 400 | 500
12555444 | RXD 155 1.5MM2 P BN | 1000 | m | Spule L355 | 1500 | m | Spule 400 | 500
12555445 | RXL 125 RW 1MM2 PN WH | 1000 | m | Spule DIN250 | 1000 | m | Spule 200 | 0
12555445 | RXL 125 RW 1MM2 PN WH | 300 | m | Spule No. 7 | 300 | m | Spule 150 | 0
12555509 | 5932E222-0/9-9 H+S | 300 | m | Spule DIN250 | 300 | m | Spule 200 | 0
12555590 | MA12A1-20-5 | 300 | m | Spule No. 6 | 300 | m | Spule 150 | 0
12555703 | RXD 125 0.75MM2 BN | 800 | m | Spule DIN250 | 800 | m | Spule 200 | 0
12555769 | 4 GKW-AX 1800V 1X1.5 M RD | 500 | m | Spule L355 | 500 | m | Spule 400 | 0
12555769 | 4 GKW-AX 1800V 1X1.5 M RD | 2000 | m | Spule L450 | 1500 | m | Spule 401 | -500
12555808 | RXD 155 0.75MM2 CN BK | 800 | m | Spule DIN250 | 800 | m | Spule 200 | 0
12555809 | RXD 155 0.75MM2 CN BN | 800 | m | Spule DIN250 | 800 | m | Spule 200 | 0
12555810 | RXD 155 0.75MM2 CN RD | 800 | m | Spule DIN250 | 800 | m | Spule 200 | 0
12555811 | RXD 155 0.75MM2 CN OG | 800 | m | Spule DIN250 | 800 | m | Spule 200 | 0
12555812 | RXD 155 0.75MM2 CN BU | 800 | m | Spule DIN250 | 800 | m | Spule 200 | 0
12555813 | RXD 155 0.75MM2 CN GY | 800 | m | Spule DIN250 | 800 | m | Spule 200 | 0
12555986 | 4 GKW-AX 1800V 1X1 M BK | 500 | m | Spule L355 | 500 | m | Spule 400 | 0
12555986 | 4 GKW-AX 1800V 1X1 M BK | 2000 | m | Spule L450 | 2000 | m | Spule 401 | 0
12556080 | RXD 125 0.75MM2 P BN | 800 | m | Spule DIN250 | 800 | m | Spule 200 | 0
12556112 | GKW-LW 600V 1X0.4 M WH | 1000 | m | Spule DIN250 | 1000 | m | Spule 151 | 0
12556113 | GKW-LW 600V 1X0.5 M WH | 2000 | m | Spule DIN250 | 2000 | m | Spule 200 | 0
12556114 | GKW-LW 600V 1X0.6 M WH | 1000 | m | Spule DIN250 | 1000 | m | Spule 151 | 0
12556115 | GKW-LW 600V 1X0.75 M WH | 2000 | m | Spule L355 | 1500 | m | Spule 200 | -500
12556117 | GKW-LW 600V 1X1.2 M WH | 1000 | m | Spule L355 | 1000 | m | Spule 200 | 0
12556119 | GKW-LW 600V 1X2 M WH | 1000 | m | Spule L355 | 2000 | m | Spule 400 | 1000
12556121 | GKW-LW 600V 1X3 M WH | 1000 | m | Spule L355 | 1000 | m | Spule 400 | 0
12556335 | GKW-LW 600V 1X1 M WH | 2000 | m | Spule L355 | 1000 | m | Spule 200 | -1000
12556568 | RXL 3271 24AWG BK | 1000 | m | Spule L355 | 2000 | m | Spule 400 | 1000
12556570 | RXL 3271 24AWG RD | 1000 | m | Spule L355 | 2000 | m | Spule 400 | 1000
12556573 | RXL 3271 24AWG BU | 1000 | m | Spule L355 | 2000 | m | Spule 400 | 1000
12556574 | RXL 3271 24AWG WH | 1000 | m | Spule L355 | 2000 | m | Spule 400 | 1000
12556582 | RXL 3271 20AWG BK | 1000 | m | Spule L355 | 1500 | m | Spule 400 | 500
12556583 | RXL 3271 20AWG BN | 1000 | m | Spule L355 | 1500 | m | Spule 400 | 500
12556584 | RXL 3271 20AWG RD | 1000 | m | Spule L355 | 1500 | m | Spule 400 | 500
12556585 | RXL 3271 20AWG OG | 1000 | m | Spule L355 | 1500 | m | Spule 400 | 500
12556586 | RXL 3271 20AWG YE | 1000 | m | Spule L355 | 1500 | m | Spule 400 | 500
12556587 | RXL 3271 20AWG GN | 1000 | m | Spule L355 | 1500 | m | Spule 400 | 500
12556588 | RXL 3271 20AWG BU | 1000 | m | Spule L355 | 1500 | m | Spule 400 | 500
12556590 | RXL 3271 20AWG GY | 1000 | m | Spule L355 | 1500 | m | Spule 400 | 500
12556591 | RXL 3271 20AWG WH | 1000 | m | Spule L355 | 1500 | m | Spule 400 | 500
12556592 | RXL 3271 18AWG BK | 1000 | m | Spule L355 | 1000 | m | Spule 400 | 0
12556593 | RXL 3271 18AWG BN | 1000 | m | Spule L355 | 1000 | m | Spule 400 | 0
12556594 | RXL 3271 18AWG RD | 1000 | m | Spule L355 | 1000 | m | Spule 400 | 0
12556595 | RXL 3271 18AWG YE | 1000 | m | Spule L355 | 1000 | m | Spule 400 | 0
12556596 | RXL 3271 18AWG GN | 1000 | m | Spule L355 | 1000 | m | Spule 400 | 0
12556597 | RXL 3271 18AWG BU | 1000 | m | Spule L355 | 1000 | m | Spule 400 | 0
12556598 | RXL 3271 18AWG GY | 1000 | m | Spule L355 | 1000 | m | Spule 400 | 0
12556599 | RXL 3271 18AWG WH | 1000 | m | Spule L355 | 1000 | m | Spule 400 | 0
12556600 | RXL 3271 18AWG GNYE | 1000 | m | Spule L355 | 1000 | m | Spule 400 | 0
12556602 | RXL 3271 16AWG BN | 1000 | m | Spule L450 | 1000 | m | Spule 400 | 0
12556603 | RXL 3271 16AWG RD | 1000 | m | Spule L450 | 1000 | m | Spule 400 | 0
12556604 | RXL 3271 16AWG GY | 1000 | m | Spule L450 | 1000 | m | Spule 400 | 0
12556605 | RXL 3271 14AWG BN | 1000 | m | Spule L450 | 1000 | m | Spule 400 | 0
12556606 | RXL 3271 14AWG RD | 1000 | m | Spule L450 | 1000 | m | Spule 400 | 0
12556607 | RXL 3271 14AWG YE | 1000 | m | Spule L450 | 1000 | m | Spule 400 | 0
12556608 | RXL 3271 14AWG GN | 1000 | m | Spule L450 | 1000 | m | Spule 400 | 0
12556609 | RXL 3271 14AWG GY | 1000 | m | Spule L450 | 1000 | m | Spule 400 | 0
12556610 | RXL 3271 14AWG WH | 1000 | m | Spule L450 | 1000 | m | Spule 400 | 0
12556611 | RXL 3271 14AWG GNYE | 1000 | m | Spule L450 | 1000 | m | Spule 400 | 0
12556612 | RXL 3271 12AWG BK | 1000 | m | Spule L450 | 1000 | m | Spule 401 | 0
12556613 | RXL 3271 12AWG BN | 1000 | m | Spule L450 | 1000 | m | Spule 401 | 0
12556614 | RXL 3271 12AWG GY | 1000 | m | Spule L450 | 1000 | m | Spule 401 | 0
12556615 | RXL 3271 12AWG GNYE | 1000 | m | Spule L450 | 1000 | m | Spule 401 | 0
12556627 | AUTO B 4X20AWG 44/REMS | 3400 | m | Spule LHL710 | n/a - fixe Spule | m | Spule 601
12556828 | RXL 3266 20AWG WH | 1000 | m | Spule DIN250 | 1000 | m | Spule 200 | 0
12556828 | RXL 3266 20AWG WH | 300 | m | Spule No. 7 | 300 | m | Spule 151 | 0
12556829 | RXL 3266 20AWG BU | 1000 | m | Spule DIN250 | 1000 | m | Spule 200 | 0
12556829 | RXL 3266 20AWG BU | 300 | m | Spule No. 7 | 300 | m | Spule 151 | 0
12556830 | RXL 3266 20AWG GN | 1000 | m | Spule DIN250 | 1000 | m | Spule 200 | 0
12556830 | RXL 3266 20AWG GN | 300 | m | Spule No. 7 | 300 | m | Spule 151 | 0
12556831 | RXL 3266 20AWG YE | 1000 | m | Spule DIN250 | 1000 | m | Spule 200 | 0
12556831 | RXL 3266 20AWG YE | 300 | m | Spule No. 7 | 300 | m | Spule 151 | 0
12556832 | RXL 3266 20AWG OG | 1000 | m | Spule DIN250 | 1000 | m | Spule 200 | 0
12556832 | RXL 3266 20AWG OG | 300 | m | Spule No. 7 | 300 | m | Spule 151 | 0
12556833 | RXL 3266 20AWG RD | 1000 | m | Spule DIN250 | 1000 | m | Spule 200 | 0
12556833 | RXL 3266 20AWG RD | 300 | m | Spule No. 7 | 300 | m | Spule 151 | 0
12556834 | RXL 3266 20AWG BN | 1000 | m | Spule DIN250 | 1000 | m | Spule 200 | 0
12556834 | RXL 3266 20AWG BN | 300 | m | Spule No. 7 | 300 | m | Spule 151 | 0
12556835 | RXL 3266 20AWG BK | 1000 | m | Spule DIN250 | 1000 | m | Spule 200 | 0
12556835 | RXL 3266 20AWG BK | 300 | m | Spule No. 7 | 300 | m | Spule 151 | 0
12556835 | RXL 3266 20AWG BK | 1000 | m | Spule DIN250 | 1000 | m | Spule 200 | 0
12556835 | RXL 3266 20AWG BK | 300 | m | Spule No. 7 | 300 | m | Spule 151 | 0
12556850 | RXL 3266 24AWG BK | 1000 | m | Spule DIN250 | 1500 | m | Spule 200 | 500
12556850 | RXL 3266 24AWG BK | 300 | m | Spule No. 6 | 300 | m | Spule 150 | 0
12556851 | RXL 3266 24AWG BN | 1000 | m | Spule DIN250 | 1500 | m | Spule 200 | 500
12556851 | RXL 3266 24AWG BN | 300 | m | Spule No. 6 | 300 | m | Spule 150 | 0
12556852 | RXL 3266 24AWG RD | 1000 | m | Spule DIN250 | 1500 | m | Spule 200 | 500
12556852 | RXL 3266 24AWG RD | 300 | m | Spule No. 6 | 300 | m | Spule 150 | 0
12556853 | RXL 3266 24AWG YE | 1000 | m | Spule DIN250 | 1500 | m | Spule 200 | 500
12556853 | RXL 3266 24AWG YE | 300 | m | Spule No. 6 | 300 | m | Spule 150 | 0
12556854 | RXL 3266 24AWG GN | 1000 | m | Spule DIN250 | 1500 | m | Spule 200 | 500
12556854 | RXL 3266 24AWG GN | 300 | m | Spule No. 6 | 300 | m | Spule 150 | 0
12556855 | RXL 3266 24AWG BU | 1000 | m | Spule DIN250 | 1500 | m | Spule 200 | 500
12556855 | RXL 3266 24AWG BU | 300 | m | Spule No. 6 | 300 | m | Spule 150 | 0
12556856 | RXL 3266 24AWG WH | 1000 | m | Spule DIN250 | 1500 | m | Spule 200 | 500
12556856 | RXL 3266 24AWG WH | 300 | m | Spule No. 6 | 300 | m | Spule 150 | 0
12556925 | RXL 3266 20AWG GY | 1000 | m | Spule DIN250 | 1000 | m | Spule 200 | 0
12556925 | RXL 3266 20AWG GY | 300 | m | Spule No. 7 | 300 | m | Spule 151 | 0
12556928 | AUTO 9C 155SRW/REMS | diverse | m | Spule LHL710 | n/a - fixe Spule | m | Spule 601
12556936 | AUTOL 155SFLR-B 6MM2 BK | 1000 | m | Spule L450 | n/a - fixe Spule | m | Spule 401
12557068 | AUTO 2X1MM2 155SRW/REMS T2 | 2600 | m | Spule LHL710 | n/a - fixe Spule | m | Spule 601
12557148 | VG T020 A 003 0.6MM2 COR | 500 | m | Spule No. 7 | 500 | m | Spule 151 | 0
12557149 | VG T020 A 016 0.25MM2 COR | 500 | m | Spule No. 6 | 500 | m | Spule 150 | 0
12557150 | VG T020 A 010 6.0MM2 COR | 300 | m | Spule L450 | 300 | m | Spule 400 | 0
12557151 | VG T020 A 009 4.0MM2 COR | 300 | m | Spule L355 | 300 | m | Spule 400 | 0
12557152 | VG T020 A 001 0.4MM2 COR | 500 | m | Spule No. 6 | 500 | m | Spule 150 | 0
12557161 | RXL 3266 22AWG YE | 1000 | m | Spule DIN250 | 1000 | m | Spule 200 | 0
12557161 | RXL 3266 22AWG YE | 300 | m | Spule No. 6 | 300 | m | Spule 150 | 0
12557175 | RXL 3266 24AWG VT | 1000 | m | Spule DIN250 | 1500 | m | Spule 200 | 500
12557175 | RXL 3266 24AWG VT | 300 | m | Spule No. 6 | 300 | m | Spule 150 | 0
12557321 | RXL 3266 22AWG GY | 1000 | m | Spule DIN250 | 1000 | m | Spule 200 | 0
12557321 | RXL 3266 22AWG GY | 300 | m | Spule No. 6 | 300 | m | Spule 150 | 0
12557515 | RXL 3271 12AWG RD | 1000 | m | Spule L450 | 1000 | m | Spule 401 | 0
12557516 | RXL 3271 12AWG BU | 1000 | m | Spule L450 | 1000 | m | Spule 401 | 0
12557517 | RXL 3266 24AWG OG | 1000 | m | Spule DIN250 | 1500 | m | Spule 200 | 500
12557517 | RXL 3266 24AWG OG | 300 | m | Spule No. 6 | 300 | m | Spule 150 | 0
12557566 | RXL 3266 26AWG BK | 300 | m | Spule No. 6 | 300 | m | Spule 150 | 0
12557567 | RXL 3266 26AWG BN | 300 | m | Spule No. 6 | 300 | m | Spule 150 | 0
12557568 | RXL 3266 26AWG RD | 300 | m | Spule No. 6 | 300 | m | Spule 150 | 0
12557572 | RXL 3266 26AWG BU | 300 | m | Spule No. 6 | 300 | m | Spule 150 | 0
12557574 | RXL 3266 26AWG WH | 300 | m | Spule No. 6 | 300 | m | Spule 150 | 0
12557618 | GKW-RSE-I 0.5MM2 WH | 1000 | m | Spule DIN250 | 1500 | m | Spule 200 | 500
12557662 | AUTOL 155SFLR-B 6MM2 BN | 1000 | m | Spule L450 | n/a - fixe Spule | m | Spule 401
12557688 | 5932A124-6 H+S | 1000 | m | Spule No. 7 | 1000 | m | Spule 150 | 0
12557688 | 5932A124-6 H+S | 300 | m | Spule No. 5 | 300 | m | Spule 150 | 0
12557724 | VG T020 A 006 1.2MM2 COR | 500 | m | Spule No. 7 | 500 | m | Spule 151 | 0
12558072 | SOLAR 1X1.5MM2 125 BK | 100 | m | Spule DIN250 | 100 | m | Spule 151 | 0
12558072 | SOLAR 1X1.5MM2 125 BK | 500 | m | Spule L450 | 500 | m | Spule 400 | 0
12558072 | SOLAR 1X1.5MM2 125 BK | 100 | m | Spule DIN250 | 100 | m | Spule 151 | 0
12558072 | SOLAR 1X1.5MM2 125 BK | 500 | m | Spule L450 | 500 | m | Spule 400 | 0
12558211 | RXL 125 0.34MM2 WH | 100 | m | Spule No. 5 | 100 | m | Spule 150 | 0
12558211 | RXL 125 0.34MM2 WH | 1000 | m | Spule DIN250 | 1500 | m | Spule 200 | 500
12558370 | RXL 155S 1.5MM2 GN | 1000 | m | Spule L355 | 1500 | m | Spule 400 | 500
12558484 | RXL 3266 24AWG GY | 1000 | m | Spule DIN250 | 1500 | m | Spule 200 | 500
12558484 | RXL 3266 24AWG GY | 300 | m | Spule No. 6 | 300 | m | Spule 150 | 0
12558493 | RXL 3266 22AWG BK | 1000 | m | Spule DIN250 | 1000 | m | Spule 200 | 0
12558493 | RXL 3266 22AWG BK | 300 | m | Spule No. 6 | 300 | m | Spule 150 | 0
12558494 | RXL 3266 22AWG RD | 1000 | m | Spule DIN250 | 1000 | m | Spule 200 | 0
12558494 | RXL 3266 22AWG RD | 300 | m | Spule No. 6 | 300 | m | Spule 150 | 0
12558495 | RXL 3266 22AWG OG | 1000 | m | Spule DIN250 | 1000 | m | Spule 200 | 0
12558495 | RXL 3266 22AWG OG | 300 | m | Spule No. 6 | 300 | m | Spule 150 | 0
12558496 | RXL 3266 22AWG BU | 1000 | m | Spule DIN250 | 1000 | m | Spule 200 | 0
12558496 | RXL 3266 22AWG BU | 300 | m | Spule No. 6 | 300 | m | Spule 150 | 0
12558497 | RXL 3266 22AWG VT | 1000 | m | Spule DIN250 | 1000 | m | Spule 200 | 0
12558497 | RXL 3266 22AWG VT | 300 | m | Spule No. 6 | 300 | m | Spule 150 | 0
12558498 | RXL 3266 22AWG WH | 1000 | m | Spule DIN250 | 1000 | m | Spule 200 | 0
12558498 | RXL 3266 22AWG WH | 300 | m | Spule No. 6 | 300 | m | Spule 150 | 0
12558639 | AUTOL 155SFLR-B 6MM2 RD | 1000 | m | Spule L450 | n/a - fixe Spule | m | Spule 401
12558898 | RXL 3266 20AWG VT | 1000 | m | Spule DIN250 | 1000 | m | Spule 200 | 0
12558898 | RXL 3266 20AWG VT | 300 | m | Spule No. 7 | 300 | m | Spule 151 | 0
12558920 | RXL 125 0.5MM2 P PN GN | 6000 | m | Spule L450 | 6100 | m | Spule 401 | 100
12558959 | RXD 155S 1.5MM2 P BK | 1000 | m | Spule L355 | 1500 | m | Spule 400 | 500
12559058 | RXL 3266 22AWG GN | 1000 | m | Spule DIN250 | 1000 | m | Spule 200 | 0
12559058 | RXL 3266 22AWG GN | 300 | m | Spule No. 6 | 300 | m | Spule 150 | 0
12559192 | VG T020 A 002 0.5MM2 COR | 500 | m | Spule No. 6 | 500 | m | Spule 150 | 0
12559357 | 4 GKW-AX 1800V 1X2.5 M FR BK | 1500 | m | Spule L450 | 1000 | m | Spule 401 | -500
12559425 | 5932E220-0/9-9 H+S | 300 | m | Spule DIN250 | 300 | m | Spule 200 | 0
12559439 | VG T020 A 004 0.75MM2 GY | 500 | m | Spule No. 7 | 500 | m | Spule 151 | 0
12559465 | RXL 125 1MM2 YERD | 100 | m | Spule No. 6 | 100 | m | Spule 150 | 0
12559465 | RXL 125 1MM2 YERD | 1000 | m | Spule L355 | 1500 | m | Spule 400 | 500
12559466 | RXL 125 1.5MM2 YERD | 100 | m | Spule No. 6 | 100 | m | Spule 150 | 0
12559466 | RXL 125 1.5MM2 YERD | 1000 | m | Spule L355 | 1500 | m | Spule 400 | 500
12559467 | RXL 125 2.5MM2 YERD | 100 | m | Spule No. 7 | 100 | m | Spule 151 | 0
12559467 | RXL 125 2.5MM2 YERD | 1000 | m | Spule L450 | 1000 | m | Spule 400 | 0
12559468 | RXL 125 4MM2 YERD | 100 | m | Spule No. 7 | 100 | m | Spule 151 | 0
12559543 | 5932E226-0/9-9 H+S | 300 | m | Spule DIN250 | 300 | m | Spule 151 | 0
12559555 | 4 GKW-AX 1800V 1X4 M RD | 500 | m | Spule L450 | 500 | m | Spule 400 | 0
12559586 | 3 GKW 600V 1X2 GY | 2000 | m | Spule L450 | 2000 | m | Spule 401 | 0
12559588 | RXL 155S 0.5MM2 BN | 1000 | m | Spule DIN250 | 1000 | m | Spule 200 | 0
12559682 | 5932E224-9/96-9 MIL | 300 | m | Spule DIN250 | 300 | m | Spule 200 | 0
12559688 | 5932E124-9-9 MIL | 300 | m | Spule No. 6 | 300 | m | Spule 150 | 0
12559755 | 5932E220-9/96-9 MIL | 300 | m | Spule DIN250 | 300 | m | Spule 200 | 0
12559782 | 5932E224-0/9-9 H+S | 300 | m | Spule DIN250 | 300 | m | Spule 200 | 0
12559821 | RXL 3266 18AWG BK | 1000 | m | Spule L355 | 2000 | m | Spule 400 | 1000
12559821 | RXL 3266 18AWG BK | 300 | m | Spule No. 7 | 300 | m | Spule 151 | 0
12559835 | RXL 155S 0.5MM2 BKWH | 1000 | m | Spule DIN250 | 1000 | m | Spule 200 | 0
12559842 | AUTO 2X0.5MM2 155SRW/REMS T2 | 1000 | m | Spule L450 | n/a - fixe Spule | m | Spule 401
12559869 | 5932A120-0 MIL | 1000 | m | Spule No. 7 | 1000 | m | Spule 151 | 0
12559869 | 5932A120-0 MIL | 300 | m | Spule No. 6 | 300 | m | Spule 150 | 0
12559886 | 5932A122-0 MIL | 1000 | m | Spule No. 7 | 1000 | m | Spule 151 | 0
12559886 | 5932A122-0 MIL | 300 | m | Spule No. 5 | 300 | m | Spule 150 | 0
12559907 | 5932A120-2 MIL | 1000 | m | Spule No. 7 | 1000 | m | Spule 151 | 0
12559907 | 5932A120-2 MIL | 300 | m | Spule No. 6 | 300 | m | Spule 150 | 0
12559980 | 5932A122-4 MIL | 1000 | m | Spule No. 7 | 1000 | m | Spule 151 | 0
12559980 | 5932A122-4 MIL | 300 | m | Spule No. 5 | 300 | m | Spule 150 | 0
12560050 | 5932A118-6 H+S | 1000 | m | Spule DIN250 | 1000 | m | Spule 200 | 0
12560050 | 5932A118-6 H+S | 300 | m | Spule No. 6 | 300 | m | Spule 150 | 0
12560065 | RXL 3266 18AWG GN | 1000 | m | Spule L355 | 2000 | m | Spule 400 | 1000
12560065 | RXL 3266 18AWG GN | 300 | m | Spule No. 7 | 300 | m | Spule 151 | 0
12560157 | 5932E226-9/96-9 MIL | 300 | m | Spule DIN250 | 300 | m | Spule 151 | 0
12560164 | 5932A124-2 MIL | 1000 | m | Spule No. 7 | 1000 | m | Spule 150 | 0
12560164 | 5932A124-2 MIL | 300 | m | Spule No. 5 | 300 | m | Spule 150 | 0
12560165 | 5932A126-2 MIL | 300 | m | Spule No. 6 | 300 | m | Spule 150 | 0
12560166 | 5932A126-0 MIL | 300 | m | Spule No. 6 | 300 | m | Spule 150 | 0
12560200 | RXD 155 T 0.22MM2 WH | 1500 | m | Spule DIN250 | 1500 | m | Spule 200 | 0
12560230 | RXL 125 6MM2 BU | 100 | m | Spule DIN250 | 100 | m | Spule 200 | 0
12560230 | RXL 125 6MM2 BU | 1000 | m | Spule L500 | 2000 | m | Spule 601 | 1000
12560231 | RXL 125 6MM2 BN | 100 | m | Spule DIN250 | 100 | m | Spule 200 | 0
12560231 | RXL 125 6MM2 BN | 1000 | m | Spule L500 | 2000 | m | Spule 601 | 1000
12560232 | RXL 125 6MM2 YE | 100 | m | Spule DIN250 | 100 | m | Spule 200 | 0
12560232 | RXL 125 6MM2 YE | 1000 | m | Spule L500 | 2000 | m | Spule 601 | 1000
12560233 | RXL 125 6MM2 GNYE | 100 | m | Spule DIN250 | 100 | m | Spule 200 | 0
12560233 | RXL 125 6MM2 GNYE | 1000 | m | Spule L500 | 2000 | m | Spule 601 | 1000
12560234 | RXL 125 6MM2 RD | 100 | m | Spule DIN250 | 100 | m | Spule 200 | 0
12560234 | RXL 125 6MM2 RD | 1000 | m | Spule L500 | 2000 | m | Spule 601 | 1000
12560235 | RXL 125 6MM2 BK | 100 | m | Spule DIN250 | 100 | m | Spule 200 | 0
12560235 | RXL 125 6MM2 BK | 1000 | m | Spule L500 | 2000 | m | Spule 601 | 1000
12560236 | RXL 125 6MM2 WH | 100 | m | Spule DIN250 | 100 | m | Spule 200 | 0
12560236 | RXL 125 6MM2 WH | 1000 | m | Spule L500 | 2000 | m | Spule 601 | 1000
12560238 | RXL 125 10MM2 BU | 100 | m | Spule L355 | grosse Längen | m |  | #VALUE!
12560239 | RXL 125 10MM2 YE | 100 | m | Spule L355 | grosse Längen | m |  | #VALUE!
12560240 | RXL 125 10MM2 GNYE | 100 | m | Spule L355 | grosse Längen | m |  | #VALUE!
12560240 | RXL 125 10MM2 GNYE | 100 | m | Spule L355 | grosse Längen | m |  | #VALUE!
12560241 | RXL 125 10MM2 RD | 100 | m | Spule L355 | grosse Längen | m |  | #VALUE!
12560241 | RXL 125 10MM2 RD | 100 | m | Spule L355 | grosse Längen | m |  | #VALUE!
12560242 | RXL 125 10MM2 BK | 100 | m | Spule L355 | grosse Längen | m |  | #VALUE!
12560242 | RXL 125 10MM2 BK | 100 | m | Spule L355 | grosse Längen | m |  | #VALUE!
12560242 | RXL 125 10MM2 BK | 100 | m | Spule L355 | grosse Längen | m |  | #VALUE!
12560243 | RXL 125 10MM2 WH | 100 | m | Spule L355 | grosse Längen | m |  | #VALUE!
12560278 | RXL 155 6MM2 BU | 100 | m | Spule DIN250 | 100 | m | Spule 200 | 0
12560279 | RXL 155 6MM2 BN | 100 | m | Spule DIN250 | 100 | m | Spule 200 | 0
12560280 | RXL 155 6MM2 YE | 100 | m | Spule DIN250 | 100 | m | Spule 200 | 0
12560281 | RXL 155 6MM2 GNYE | 100 | m | Spule DIN250 | 100 | m | Spule 200 | 0
12560282 | RXL 155 6MM2 GN | 100 | m | Spule DIN250 | 100 | m | Spule 200 | 0
12560283 | RXL 155 6MM2 GY | 100 | m | Spule DIN250 | 100 | m | Spule 200 | 0
12560284 | RXL 155 6MM2 RD | 100 | m | Spule DIN250 | 100 | m | Spule 200 | 0
12560285 | RXL 155 6MM2 BK | 100 | m | Spule DIN250 | 100 | m | Spule 200 | 0
12560286 | RXL 155 6 MM2 VT | 100 | m | Spule DIN250 | 100 | m | Spule 200 | 0
12560287 | RXL 155 6MM2 WH | 100 | m | Spule DIN250 | 100 | m | Spule 200 | 0
12560288 | RXL 155 10MM2 YE | 100 | m | Spule L355 | grosse Längen | m |  | #VALUE!
12560289 | RXL 155 10MM2 GNYE | 100 | m | Spule L355 | grosse Längen | m |  | #VALUE!
12560290 | RXL 155 10MM2 GN | 100 | m | Spule L355 | grosse Längen | m |  | #VALUE!
12560291 | RXL 155 10MM2 RD | 100 | m | Spule L355 | grosse Längen | m |  | #VALUE!
12560292 | RXL 155 10MM2 BK | 100 | m | Spule L355 | grosse Längen | m |  | #VALUE!
12560292 | RXL 155 10MM2 BK | 50 | m | Spule L355 | grosse Längen | m |  | #VALUE!
12560292 | RXL 155 10MM2 BK | 100 | m | Spule L355 | grosse Längen | m |  | #VALUE!
12560293 | RXL 155 10MM2 WH | 100 | m | Spule L355 | grosse Längen | m |  | #VALUE!
12560306 | RXL 155 50MM2 BK | 100 | m | Spule L450 | grosse Längen | m |  | #VALUE!
12560306 | RXL 155 50MM2 BK | 100 | m | Spule L450 | grosse Längen | m |  | #VALUE!
12560352 | RXL 3289 2/0AWG (70MM2) BK | 100 | m | Spule LHL900 | grosse Längen | m |  | #VALUE!
12560355 | 5932E224-9/6-9 MIL | 300 | m | Spule DIN250 | 300 | m | Spule 200 | 0
12560448 | RXL 155S 1MM2 BN | 1000 | m | Spule L355 | 1500 | m | Spule 400 | 500
12560450 | 4412E218-9/9-9 NUM.1-2 | 300 | m | Spule L355 | 300 | m | Spule 400 | 0
12560518 | RXL 155 10MM2 BU | 100 | m | Spule L355 | grosse Längen | m |  | #VALUE!
12560931 | 5932A112-2 MIL | 300 | m | Spule DIN250 | 300 | m | Spule 151 | 0
12561004 | AUTOL REMSFLR 0.75MM2 RD | 1000 | m | Spule DIN250 | n/a - fixe Spule | m | Spule 200
12561005 | AUTOL REMSFLR 0.75MM2 WH | 1000 | m | Spule DIN250 | n/a - fixe Spule | m | Spule 200
12561006 | AUTOL REMSFLR 0.75MM2 PK | 1000 | m | Spule DIN250 | n/a - fixe Spule | m | Spule 200
12561026 | RXD 125 0.5MM2 RD | 800 | m | Spule DIN250 | 1000 | m | Spule 200 | 200
12561054 | 5932A112-0 MIL | 300 | m | Spule DIN250 | 300 | m | Spule 151 | 0
12561061 | 5932A116-0MIL | 1000 | m | Spule DIN250 | 1000 | m | Spule 200 | 0
12561061 | 5932A116-0MIL | 300 | m | Spule No. 7 | 300 | m | Spule 150 | 0
12561071 | 5932A116-2 MIL | 1000 | m | Spule DIN250 | 1000 | m | Spule 200 | 0
12561071 | 5932A116-2 MIL | 300 | m | Spule No. 7 | 300 | m | Spule 150 | 0
12561390 | 3 GKW 600V 1X1.5 BK | 500 | m | Spule L355 | 500 | m | Spule 200 | 0
12561390 | 3 GKW 600V 1X1.5 BK | 3000 | m | Spule L450 | 2500 | m | Spule 401 | -500
12561500 | TENUIS-TW 600V 1X1 M WH | 2000 | m | Spule L355 | 1100 | m | Spule 200 | -900
12561500 | TENUIS-TW 600V 1X1 M WH | 1000 | m | Spule DIN250 | 1100 | m | Spule 200 | 100
12561562 | 3 GKW 600V 1X0.5 RD | 500 | m | Spule DIN250 | 500 | m | Spule 200 | 0
12561562 | 3 GKW 600V 1X0.5 RD | 5000 | m | Spule L450 | 3000 | m | Spule 400 | -2000
12561565 | RXL 3271 22AWG BK | 1000 | m | Spule L355 | 2000 | m | Spule 400 | 1000
12561749 | RXD 155 0.5MM2 BK | 1000 | m | Spule DIN250 | 1000 | m | Spule 200 | 0
12561781 | RXL 3266 12 AWG BK | 1000 | m | Spule L450 | 1000 | m | Spule 400 | 0
12561781 | RXL 3266 12 AWG BK | 300 | m | Spule DIN250 | 300 | m | Spule 200 | 0
12562082 | RXD 155S 1.5MM2 P BU | 1000 | m | Spule L355 | 1500 | m | Spule 400 | 500
12562083 | RXD 155S 1.5MM2 P GY | 1000 | m | Spule L355 | 1500 | m | Spule 400 | 500
12562084 | RXD 155S 1.5MM2 P RD | 1000 | m | Spule L355 | 1500 | m | Spule 400 | 500
12562085 | RXD 155S 1.5MM2 P WH | 1000 | m | Spule L355 | 1500 | m | Spule 400 | 500
12562086 | RXD 155S 1.5MM2 P YE | 1000 | m | Spule L355 | 1500 | m | Spule 400 | 500
12562189 | 4 GKW-AX 1800V 1X1.5 M YE | 500 | m | Spule L355 | 500 | m | Spule 400 | 0
12562189 | 4 GKW-AX 1800V 1X1.5 M YE | 2000 | m | Spule L450 | 1500 | m | Spule 401 | -500
12562217 | RXD 155S 1.5MM2 P BN | 1000 | m | Spule L355 | 1500 | m | Spule 400 | 500
12562218 | RXD 155S 1MM2 P BN | 1000 | m | Spule L355 | 2000 | m | Spule 400 | 1000
12562263 | RXL 3266 22AWG BN | 1000 | m | Spule DIN250 | 1000 | m | Spule 200 | 0
12562263 | RXL 3266 22AWG BN | 300 | m | Spule No. 6 | 300 | m | Spule 150 | 0
12562286 | AUTO 3X1MM2 155SRW/REMS | diverse | m | Spule LHL710 | n/a - fixe Spule | m | Spule 601
12562476 | RXL 155 0.5MM2 P BN | 100 | m | Spule No. 5 | 100 | m | Spule 150 | 0
12562476 | RXL 155 0.5MM2 P BN | 1000 | m | Spule DIN250 | 1000 | m | Spule 200 | 0
12562478 | RXL 155 0.5MM2 P YE | 100 | m | Spule No. 5 | 100 | m | Spule 150 | 0
12562478 | RXL 155 0.5MM2 P YE | 1000 | m | Spule DIN250 | 1000 | m | Spule 200 | 0
12562479 | RXL 155 0.5MM2 P VT | 100 | m | Spule No. 5 | 100 | m | Spule 150 | 0
12562479 | RXL 155 0.5MM2 P VT | 1000 | m | Spule DIN250 | 1000 | m | Spule 200 | 0
12562480 | RXL 155 0.5MM2 P RD | 100 | m | Spule No. 5 | 100 | m | Spule 150 | 0
12562480 | RXL 155 0.5MM2 P RD | 1000 | m | Spule DIN250 | 1000 | m | Spule 200 | 0
12562481 | RXL 155 0.5MM2 P BK | 100 | m | Spule No. 5 | 100 | m | Spule 150 | 0
12562481 | RXL 155 0.5MM2 P BK | 1000 | m | Spule DIN250 | 1000 | m | Spule 200 | 0
12562649 | RXL 125 0.34MM2 KL2 WH | 100 | m | Spule No. 5 | 100 | m | Spule 150 | 0
12562649 | RXL 125 0.34MM2 KL2 WH | 1000 | m | Spule DIN250 | 1500 | m | Spule 200 | 500
12563437 | RXL 155 10MM2 GY | 100 | m | Spule L355 | grosse Längen | m |  | #VALUE!
12563469 | RXL 155 0.5MM2 P BU | 100 | m | Spule No. 5 | 100 | m | Spule 150 | 0
12563469 | RXL 155 0.5MM2 P BU | 1000 | m | Spule DIN250 | 1000 | m | Spule 200 | 0
12563567 | RXL 155FH 0.75MM2 CY BK | 1000 | m | Spule L355 | 1000 | m | Spule 400 | 0
12563587 | 3 GKW 600V 1X0.75 RD | 500 | m | Spule DIN250 | 500 | m | Spule 200 | 0
12563587 | 3 GKW 600V 1X0.75 RD |  | m |  | 4000 | m | Spule 401 | 4000
12563613 | RXL 155 4MM2 P BK | 100 | m | Spule No. 7 | 100 | m | Spule 151 | 0
12563649 | RXL 155S 1.5MM2 PY RD | 1000 | m | Spule L355 | 1500 | m | Spule 400 | 500
12563787 | RXL 155S 0.25MM2 BK | 1000 | m | Spule DIN250 | 1500 | m | Spule 200 | 500
12563834 | RXL 3271 22AWG WH | 1000 | m | Spule L355 | 2000 | m | Spule 400 | 1000
12563852 | AUTO 4X0.5MM2P 155SFLR/TPU | 1000 | m | Spule L500 | n/a - fixe Spule | m | Spule 601
12564202 | AUTO 5C 155SFLR/REMS T3 | 300 | m | Spule L450 | n/a - fixe Spule | m | Spule 401
12564294 | 3 GKW 600V 1X4 PN GY | 1000 | m | Spule L450 | 1000 | m | Spule 401 | 0
12564362 | AUTO 2X1.5+0.5MM2P155SFLR/REMS | 2600 | m | Spule LHL710 | n/a - fixe Spule | m | Spule 601
12564377 | AUTO 2X0.75MM2 155SFLR/REMS | 3200 | m | Spule LHL710 | n/a - fixe Spule | m | Spule 601
12564379 | TENUIS-TW 600V 1X0.5 M WH | 1800 | m | Spule DIN250 | 1800 | m | Spule 200 | 0
12564381 | TENUIS-TW 600V 1X1.5 M WH | 1500 | m | Spule L355 | 800 | m | Spule 200 | -700
12564381 | TENUIS-TW 600V 1X1.5 M WH | 500 | m | Spule DIN250 | 800 | m | Spule 200 | 300
12564382 | TENUIS-TW 600V 1X2.5 M WH | 1000 | m | Spule L355 | 500 | m | Spule 200 | -500
12564382 | TENUIS-TW 600V 1X2.5 M WH | 500 | m | Spule DIN250 | 500 | m | Spule 200 | 0
12564457 | SYST B 4X0.75MM2 GKWLW/GKWS BU | 50 | m | Spule DIN250 | 50 | m | Spule 200 | 0
12564483 | AUTO 2X1MM2 155SFLR/REMS T1 | 600 | m | Spule L450 | n/a - fixe Spule | m | Spule 401
12564511 | AUTO 5X0.75MM2 155SRW/REMS | 2200 | m | Spule LHL710 | n/a - fixe Spule | m | Spule 601
12564623 | 3 GKW 300V 1X1.5 M FR RW GY | 1000 | m | Spule L355 | 1000 | m | Spule 400 | 0
12564625 | 3 GKW 300V 1X2.5 M FR RW GY | 2000 | m | Spule L450 | 1500 | m | Spule 401 | -500
12564701 | AUTO B 7X1MM2 155SFLR/155 | 1100 | m | Spule LHL710 | n/a - fixe Spule | m | Spule 601
12564701 | AUTO B 7X1MM2 155SFLR/155 | diverse | m | Spule LHL710 | n/a - fixe Spule | m | Spule 601
12564873 | 3 GKW 300V 1X1 M FR RW GY | 1000 | m | Spule L355 | 1500 | m | Spule 400 | 500
12564973 | AUTO 4X1MM2 155SRW/REMS | 2600 | m | Spule LHL710 | n/a - fixe Spule | m | Spule 601
12565010 | AUTOL 155SFLR-A 1MM2P BK | 1000 | m | Spule DIN250 | n/a - fixe Spule | m | Spule 200
12565012 | AUTOL 155SFLR-A 1MM2P RD | 1000 | m | Spule DIN250 | n/a - fixe Spule | m | Spule 200
12565015 | AUTOL 155SFLR-A 1MM2P GN | 1000 | m | Spule DIN250 | n/a - fixe Spule | m | Spule 200
12565017 | AUTOL 155SFLR-A 1MM2P VT | 1000 | m | Spule DIN250 | n/a - fixe Spule | m | Spule 200
12565036 | AUTOL 155SFLR-B 2.5MM2P BU | 1000 | m | Spule L355 | n/a - fixe Spule | m | Spule 400
12565050 | AUTOL 155SFLR-B 6MM2P BK | 1000 | m | Spule L450 | n/a - fixe Spule | m | Spule 401
12565051 | AUTOL 155SFLR-B 6MM2P BN | 1000 | m | Spule L450 | n/a - fixe Spule | m | Spule 401
12565052 | AUTOL 155SFLR-B 6MM2P RD | 1000 | m | Spule L450 | n/a - fixe Spule | m | Spule 401
12565054 | AUTOL 155SFLR-B 6MM2P YE | 1000 | m | Spule L450 | n/a - fixe Spule | m | Spule 401
12565105 | AUTO 3X0.35MM2 155SFLR/REMS | diverse | m | Spule LHL710 | n/a - fixe Spule | m | Spule 601
12565105 | AUTO 3X0.35MM2 155SFLR/REMS | diverse | m | Spule LHL710 | n/a - fixe Spule | m | Spule 601
12565253 | RXD 155 T 0.75MM2 BU | 300 | m | Spule No. 7 | 300 | m | Spule 151 | 0
12565489 | AUTOL REMS 10MM2P BK | diverse | m | Spule LHL710 | n/a - fixe Spule | m | Spule 601
12565492 | AUTOL REMS 50MM2P PY BK | diverse | m | Spule LHL710 | n/a - fixe Spule | m | Spule 601
12565660 | RXD 125 1.5MM2 P GY | 500 | m | Spule DIN250 | 500 | m | Spule 200 | 0
12565683 | RXL 3266 14AWG BK | 1000 | m | Spule L355 | 1500 | m | Spule 400 | 500
12565683 | RXL 3266 14AWG BK | 300 | m | Spule DIN250 | 300 | m | Spule 200 | 0
12565684 | RXL 3266 14AWG BU | 1000 | m | Spule L355 | 1500 | m | Spule 400 | 500
12565684 | RXL 3266 14AWG BU | 300 | m | Spule DIN250 | 300 | m | Spule 200 | 0
12565685 | RXL 3266 14AWG RD | 1000 | m | Spule L355 | 1500 | m | Spule 400 | 500
12565685 | RXL 3266 14AWG RD | 300 | m | Spule DIN250 | 300 | m | Spule 200 | 0
12565686 | RXL 3266 16AWG BK | 1000 | m | Spule L355 | 1500 | m | Spule 400 | 500
12565686 | RXL 3266 16AWG BK | 300 | m | Spule No. 7 | 300 | m | Spule 151 | 0
12565687 | RXL 3266 16AWG BN | 1000 | m | Spule L355 | 1500 | m | Spule 400 | 500
12565687 | RXL 3266 16AWG BN | 300 | m | Spule No. 7 | 300 | m | Spule 151 | 0
12565688 | RXL 3266 16AWG BU | 1000 | m | Spule L355 | 1500 | m | Spule 400 | 500
12565688 | RXL 3266 16AWG BU | 300 | m | Spule No. 7 | 300 | m | Spule 151 | 0
12565689 | RXL 3266 16AWG GN | 1000 | m | Spule L355 | 1500 | m | Spule 400 | 500
12565689 | RXL 3266 16AWG GN | 300 | m | Spule No. 7 | 300 | m | Spule 151 | 0
12565690 | RXL 3266 16AWG RD | 1000 | m | Spule L355 | 1500 | m | Spule 400 | 500
12565690 | RXL 3266 16AWG RD | 300 | m | Spule No. 7 | 300 | m | Spule 151 | 0
12565691 | RXL 3266 16AWG WH | 1000 | m | Spule L355 | 1500 | m | Spule 400 | 500
12565691 | RXL 3266 16AWG WH | 300 | m | Spule No. 7 | 300 | m | Spule 151 | 0
12565695 | RXL 3266 18AWG BN | 1000 | m | Spule L355 | 2000 | m | Spule 400 | 1000
12565695 | RXL 3266 18AWG BN | 300 | m | Spule No. 7 | 300 | m | Spule 151 | 0
12565696 | RXL 3266 18AWG BU | 1000 | m | Spule L355 | 2000 | m | Spule 400 | 1000
12565696 | RXL 3266 18AWG BU | 300 | m | Spule No. 7 | 300 | m | Spule 151 | 0
12565697 | RXL 3266 18AWG RD | 1000 | m | Spule L355 | 2000 | m | Spule 400 | 1000
12565697 | RXL 3266 18AWG RD | 300 | m | Spule No. 7 | 300 | m | Spule 151 | 0
12565698 | RXL 3266 18AWG WH | 1000 | m | Spule L355 | 2000 | m | Spule 400 | 1000
12565698 | RXL 3266 18AWG WH | 300 | m | Spule No. 7 | 300 | m | Spule 151 | 0
12565699 | RXL 3266 18AWG YE | 1000 | m | Spule L355 | 2000 | m | Spule 400 | 1000
12565699 | RXL 3266 18AWG YE | 300 | m | Spule No. 7 | 300 | m | Spule 151 | 0
12565700 | RXL 3266 18AWG GNYE | 1000 | m | Spule L355 | 2000 | m | Spule 400 | 1000
12565700 | RXL 3266 18AWG GNYE | 300 | m | Spule No. 7 | 300 | m | Spule 151 | 0
12565703 | RXL 3266 20AWG GNYE | 1000 | m | Spule DIN250 | 1000 | m | Spule 200 | 0
12565703 | RXL 3266 20AWG GNYE | 300 | m | Spule No. 7 | 300 | m | Spule 151 | 0
12565889 | AUTO ALU 2X0.5MM2 155SRW/155T1 | diverse | m | Spule LHL710 | n/a - fixe Spule | m | Spule 601
12566002 | 3 GKW 600V 1X1 BK | 500 | m | Spule DIN250 | 500 | m | Spule 200 | 0
12566002 | 3 GKW 600V 1X1 BK | 3000 | m | Spule L450 | 3000 | m | Spule 401 | 0
12566004 | 3 GKW 600V 1X2.5 BK | 500 | m | Spule L355 | 500 | m | Spule 400 | 0
12566004 | 3 GKW 600V 1X2.5 BK | 2000 | m | Spule L450 | 1500 | m | Spule 401 | -500
12566006 | 3 GKW 600V 1X4 BK | 500 | m | Spule L355 | 500 | m | Spule 400 | 0
12566006 | 3 GKW 600V 1X4 BK | 1500 | m | Spule L450 | 1000 | m | Spule 401 | -500
12566069 | RXL 125 IEC 1.5MM2 BK | 100 | m | Spule No. 7 | 100 | m | Spule 151 | 0
12566069 | RXL 125 IEC 1.5MM2 BK | 1000 | m | Spule L450 | 1000 | m | Spule 400 | 0
12566070 | RXL 125 IEC 4MM2 BK | 100 | m | Spule No. 7 | 100 | m | Spule 151 | 0
12566121 | RXL 3289 24AWG RD | 300 | m | Spule No. 7 | 300 | m | Spule 151 | 0
12566198 | AUTOL 155 16MM2P BK | diverse | m | Spule LHL710 | n/a - fixe Spule | m | Spule 601
12566199 | AUTOL 155 25MM2P BK | diverse | m | Spule LHL710 | n/a - fixe Spule | m | Spule 601
12566200 | AUTOL REMS 25MM2P BK | diverse | m | Spule LHL710 | n/a - fixe Spule | m | Spule 601
12566201 | AUTOL REMS 35MM2P BK | 700 | m | Spule LHL710 | n/a - fixe Spule | m | Spule 601
12566201 | AUTOL REMS 35MM2P BK | diverse | m | Spule LHL710 | n/a - fixe Spule | m | Spule 601
12566216 | AUTO 2X0.75MM2P 155S/REMS | 1600 | m | Spule LHL710 | n/a - fixe Spule | m | Spule 601
12566313 | RXL 3271 16AWG WH | 1000 | m | Spule L450 | 1000 | m | Spule 400 | 0
12566361 | RXL 3271 22AWG GY | 1000 | m | Spule L355 | 2000 | m | Spule 400 | 1000
12566474 | AUTOL 155SFLR-A 0.5MM2P GN | 1000 | m | Spule DIN250 | n/a - fixe Spule | m | Spule 200
12566475 | AUTOL 155SFLR-A 0.5MM2P RD | 1000 | m | Spule DIN250 | n/a - fixe Spule | m | Spule 200
12566476 | AUTOL 155SFLR-A 0.5MM2P YE | 1000 | m | Spule DIN250 | n/a - fixe Spule | m | Spule 200
12566481 | AUTOL 155SFLR-A 0.5MM2P VT | 1000 | m | Spule DIN250 | n/a - fixe Spule | m | Spule 200
12566489 | AUTOL 155SFLR-A 0.5MM2 BU | 1000 | m | Spule DIN250 | n/a - fixe Spule | m | Spule 200
12566496 | AUTOL 155SFLR-A 1MM2 RDGY | 1000 | m | Spule DIN250 | n/a - fixe Spule | m | Spule 200
12566508 | AUTOL 155SFLR-B 4MM2 BK | 1000 | m | Spule L450 | n/a - fixe Spule | m | Spule 401
12566512 | AUTOL 155SFLR-B 4MM2P BK | 1000 | m | Spule L450 | n/a - fixe Spule | m | Spule 401
12566513 | AUTOL 155SFLR-B 4MM2P RD | 1000 | m | Spule L450 | n/a - fixe Spule | m | Spule 401
12566551 | AUTOL 155SRW 0.14MM2 BU | 2500 | m | Spule DIN250 | n/a - fixe Spule | m | Spule 200
12566552 | AUTOL 155SRW 0.14MM2 GY | 2500 | m | Spule DIN250 | n/a - fixe Spule | m | Spule 200
12566553 | AUTOL 155SRW 0.25MM2 BK | 2500 | m | Spule DIN250 | n/a - fixe Spule | m | Spule 200
12566556 | AUTOL 155SRW 0.25MM2 BU | 2500 | m | Spule DIN250 | n/a - fixe Spule | m | Spule 200
12566557 | AUTOL 155SRW 0.25MM2 GN | 2500 | m | Spule DIN250 | n/a - fixe Spule | m | Spule 200
12566558 | AUTOL 155SRW 0.25MM2 RD | 2500 | m | Spule DIN250 | n/a - fixe Spule | m | Spule 200
12566560 | AUTOL 155SRW 0.25MM2 VT | 2500 | m | Spule DIN250 | n/a - fixe Spule | m | Spule 200
12566561 | AUTOL 155SRW 0.25MM2 WH | 2500 | m | Spule DIN250 | n/a - fixe Spule | m | Spule 200
12566563 | AUTOL 155SRW 0.25MM2 YE | 2500 | m | Spule DIN250 | n/a - fixe Spule | m | Spule 200
12566572 | AUTOL 155SRW 0.5MM2 WH | 3000 | m | Spule L355 | n/a - fixe Spule | m | Spule 400
12566623 | GKW-LW 600V 1X4 M WH | 500 | m | Spule L355 | 500 | m | Spule 400 | 0
12566684 | AUTOL 155SRW 0.14MM2 BK | 2500 | m | Spule DIN250 | n/a - fixe Spule | m | Spule 200
12566685 | AUTOL 155SRW 0.14MM2 BN | 2500 | m | Spule DIN250 | n/a - fixe Spule | m | Spule 200
12566838 | TENUIS-TW 600V 1X0.75 M WH | 2000 | m | Spule L355 | 1300 | m | Spule 200 | -700
12566854 | RXL 3266 14AWG WH | 1000 | m | Spule L355 | 1500 | m | Spule 400 | 500
12566854 | RXL 3266 14AWG WH | 300 | m | Spule DIN250 | 300 | m | Spule 200 | 0
12566855 | RXL 3266 14AWG GNYE | 1000 | m | Spule L355 | 1500 | m | Spule 400 | 500
12566855 | RXL 3266 14AWG GNYE | 300 | m | Spule DIN250 | 300 | m | Spule 200 | 0
12566861 | 3 GKW 600V 1X6 BK | 1000 | m | Spule L450 | 3000 | m | Spule 601 | 2000
12566861 | 3 GKW 600V 1X6 BK | 500 | m | Spule L450 | 500 | m | Spule 400 | 0
12566883 | RXL 3289 14AWG VT | 300 | m | Spule DIN250 | 300 | m | Spule 200 | 0
12566914 | 3 GKW 600V 1X2.5 FR GY | 500 | m | Spule L355 | 500 | m | Spule 400 | 0
12566914 | 3 GKW 600V 1X2.5 FR GY | 2000 | m | Spule L500 | 1000 | m | Spule 401 | -1000
12566936 | 3 GKW 600V 1X1 FR GY |  | m | Spule L450 | 1000 | m | Spule 400 | 1000
12566937 | 3 GKW 600V 1X1.5 FR GY | 500 | m | Spule L355 | 500 | m | Spule 400 | 0
12566937 | 3 GKW 600V 1X1.5 FR GY | 2000 | m | Spule L500 | 1500 | m | Spule 401 | -500
12567007 | AUTOL REMS 25MM2P RD | diverse | m | Spule LHL710 | n/a - fixe Spule | m | Spule 601
12567008 | AUTOL REMS 35MM2P RD | diverse | m | Spule LHL710 | n/a - fixe Spule | m | Spule 601
12567009 | AUTOL REMS 50MM2P PY RD | 500 | m | Spule LHL710 | n/a - fixe Spule | m | Spule 601
12567009 | AUTOL REMS 50MM2P PY RD | diverse | m | Spule LHL710 | n/a - fixe Spule | m | Spule 601
12567041 | RXD 155 1MM2 P YE | 1000 | m | Spule L355 | 2000 | m | Spule 400 | 1000
12567134 | AUTOL 155SFLR-A 2.5MM2 RD | 1000 | m | Spule L355 | n/a - fixe Spule | m | Spule 400
12567162 | AUTOL 155SFLR-A 0.75MM2 BU | 1000 | m | Spule DIN250 | n/a - fixe Spule | m | Spule 200
12567163 | AUTOL 155SFLR-A 0.75MM2 GN | 1000 | m | Spule DIN250 | n/a - fixe Spule | m | Spule 200
12567164 | AUTOL 155SFLR-A 0.75MM2 WH | 1000 | m | Spule DIN250 | n/a - fixe Spule | m | Spule 200
12567226 | 4 GKW-AX 1800V 1X1.5 M GY | 500 | m | Spule L355 | 500 | m | Spule 400 | 0
12567226 | 4 GKW-AX 1800V 1X1.5 M GY | 2000 | m | Spule L450 | 1500 | m | Spule 401 | -500
12567282 | AUTO 3X0.5MM2P 155SFLR/REMS | 2500 | m | Spule LHL710 | n/a - fixe Spule | m | Spule 601
12567282 | AUTO 3X0.5MM2P 155SFLR/REMS | diverse | m | Spule LHL710 | n/a - fixe Spule | m | Spule 601
12567319 | RXL 3266 18AWG GY | 1000 | m | Spule L355 | 2000 | m | Spule 400 | 1000
12567319 | RXL 3266 18AWG GY | 300 | m | Spule No. 7 | 300 | m | Spule 151 | 0
12567330 | 5932A224-9/9 NUM1-2 H+S | 300 | m | Spule No. 5 | 300 | m | Spule 151 | 0
12567357 | RXL 3271 22AWG OG | 1000 | m | Spule L355 | 2000 | m | Spule 400 | 1000
12567358 | RXL 3271 22AWG VT | 1000 | m | Spule L355 | 2000 | m | Spule 400 | 1000
12567360 | RXL 3271 22AWG BU | 1000 | m | Spule L355 | 2000 | m | Spule 400 | 1000
12567362 | RXL 3271 22AWG BN | 1000 | m | Spule L355 | 2000 | m | Spule 400 | 1000
12567502 | AUTOL 155SFLR-A 1MM2 BK | 1000 | m | Spule DIN250 | n/a - fixe Spule | m | Spule 200
12567568 | AUTOL REMS 16MM2P BK | diverse | m | Spule LHL710 | n/a - fixe Spule | m | Spule 601
12567621 | AUTOL 155SRW 0.75MM2 BK | 1000 | m | Spule DIN250 | n/a - fixe Spule | m | Spule 200
12567636 | RXL 125 IEC 0.75MM2 BK | 100 | m | Spule No. 6 | 100 | m | Spule 150 | 0
12567636 | RXL 125 IEC 0.75MM2 BK | 1000 | m | Spule L355 | 1500 | m | Spule 400 | 500
12567637 | RXL 125 IEC 0.75MM2 BU | 100 | m | Spule No. 6 | 100 | m | Spule 150 | 0
12567637 | RXL 125 IEC 0.75MM2 BU | 1000 | m | Spule L355 | 1500 | m | Spule 400 | 500
12567638 | RXL 125 IEC 0.75MM2 WH | 100 | m | Spule No. 6 | 100 | m | Spule 150 | 0
12567638 | RXL 125 IEC 0.75MM2 WH | 1000 | m | Spule L355 | 1500 | m | Spule 400 | 500
12567639 | RXL 125 IEC 0.75MM2 RD | 100 | m | Spule No. 6 | 100 | m | Spule 150 | 0
12567639 | RXL 125 IEC 0.75MM2 RD | 1000 | m | Spule L355 | 1500 | m | Spule 400 | 500
12567642 | RXL 125 IEC 1MM2 BK | 100 | m | Spule No. 6 | 100 | m | Spule 150 | 0
12567642 | RXL 125 IEC 1MM2 BK | 1000 | m | Spule L355 | 1500 | m | Spule 400 | 500
12567643 | RXL 125 IEC 1MM2 BU | 100 | m | Spule No. 6 | 100 | m | Spule 150 | 0
12567643 | RXL 125 IEC 1MM2 BU | 1000 | m | Spule L355 | 1500 | m | Spule 400 | 500
12567644 | RXL 125 IEC 1MM2 WH | 100 | m | Spule No. 6 | 100 | m | Spule 150 | 0
12567644 | RXL 125 IEC 1MM2 WH | 1000 | m | Spule L355 | 1500 | m | Spule 400 | 500
12567645 | RXL 125 IEC 1MM2 RD | 100 | m | Spule No. 6 | 100 | m | Spule 150 | 0
12567645 | RXL 125 IEC 1MM2 RD | 1000 | m | Spule L355 | 1500 | m | Spule 400 | 500
12567648 | RXL 125 IEC 1.5MM2 WH | 100 | m | Spule No. 7 | 100 | m | Spule 151 | 0
12567648 | RXL 125 IEC 1.5MM2 WH | 1000 | m | Spule L450 | 1000 | m | Spule 400 | 0
12567649 | RXL 125 IEC 1.5MM2 RD | 100 | m | Spule No. 7 | 100 | m | Spule 151 | 0
12567649 | RXL 125 IEC 1.5MM2 RD | 1000 | m | Spule L450 | 1000 | m | Spule 400 | 0
12567650 | RXL 125 IEC 1.5MM2 GNYE | 100 | m | Spule No. 7 | 100 | m | Spule 151 | 0
12567650 | RXL 125 IEC 1.5MM2 GNYE | 1000 | m | Spule L450 | 1000 | m | Spule 400 | 0
12567651 | RXL 125 IEC 1.5MM2 BU | 100 | m | Spule No. 7 | 100 | m | Spule 151 | 0
12567651 | RXL 125 IEC 1.5MM2 BU | 1000 | m | Spule L450 | 1000 | m | Spule 400 | 0
12567652 | RXL 125 IEC 1.5MM2 GY | 100 | m | Spule No. 7 | 100 | m | Spule 151 | 0
12567652 | RXL 125 IEC 1.5MM2 GY | 1000 | m | Spule L450 | 1000 | m | Spule 400 | 0
12567653 | RXL 125 IEC 1.5MM2 BN | 100 | m | Spule No. 7 | 100 | m | Spule 151 | 0
12567653 | RXL 125 IEC 1.5MM2 BN | 1000 | m | Spule L450 | 1000 | m | Spule 400 | 0
12567654 | RXL 125 IEC 2.5MM2 BK | 100 | m | Spule No. 7 | 100 | m | Spule 151 | 0
12567654 | RXL 125 IEC 2.5MM2 BK | 1000 | m | Spule L450 | 1500 | m | Spule 401 | 500
12567655 | RXL 125 IEC 2.5MM2 WH | 100 | m | Spule No. 7 | 100 | m | Spule 151 | 0
12567655 | RXL 125 IEC 2.5MM2 WH | 1000 | m | Spule L450 | 1500 | m | Spule 401 | 500
12567656 | RXL 125 IEC 2.5 MM2 RD | 100 | m | Spule No. 7 | 100 | m | Spule 151 | 0
12567656 | RXL 125 IEC 2.5 MM2 RD | 1000 | m | Spule L450 | 1500 | m | Spule 401 | 500
12567657 | RXL 125 IEC 2.5MM2 GNYE | 100 | m | Spule No. 7 | 100 | m | Spule 151 | 0
12567657 | RXL 125 IEC 2.5MM2 GNYE | 1000 | m | Spule L450 | 1500 | m | Spule 401 | 500
12567658 | RXL 125 IEC 2.5MM2 BU | 100 | m | Spule No. 7 | 100 | m | Spule 151 | 0
12567658 | RXL 125 IEC 2.5MM2 BU | 1000 | m | Spule L450 | 1500 | m | Spule 401 | 500
12567659 | RXL 125 IEC 2.5MM2 GY | 100 | m | Spule No. 7 | 100 | m | Spule 151 | 0
12567659 | RXL 125 IEC 2.5MM2 GY | 1000 | m | Spule L450 | 1500 | m | Spule 401 | 500
12567660 | RXL 125 IEC 2.5MM2 BN | 100 | m | Spule No. 7 | 100 | m | Spule 151 | 0
12567660 | RXL 125 IEC 2.5MM2 BN | 1000 | m | Spule L450 | 1500 | m | Spule 401 | 500
12567665 | RXL 125 IEC 4MM2 GNYE | 100 | m | Spule No. 7 | 100 | m | Spule 151 | 0
12567667 | RXL 125 IEC 6MM2 BK | 100 | m | Spule DIN250 | 100 | m | Spule 200 | 0
12567668 | RXL 125 IEC 6MM2 GNYE | 100 | m | Spule DIN250 | 100 | m | Spule 200 | 0
12567683 | RXL 3271 16AWG YE | 1000 | m | Spule L450 | 1000 | m | Spule 400 | 0
12567732 | RXL 3271 12AWG WH | 1000 | m | Spule L450 | 1000 | m | Spule 401 | 0
12567734 | RXL 3271 12AWG OG | 1000 | m | Spule L450 | 1000 | m | Spule 401 | 0
12567736 | RXL 3271 14AWG OG | 1000 | m | Spule L450 | 1000 | m | Spule 400 | 0
12567737 | RXL 3271 16AWG OG | 1000 | m | Spule L450 | 1000 | m | Spule 400 | 0
12567738 | RXL 3271 18AWG OG | 1000 | m | Spule L355 | 1000 | m | Spule 400 | 0
12567739 | RXL 3271 22AWG GNYE | 1000 | m | Spule L355 | 2000 | m | Spule 400 | 1000
12567748 | AUTOL 155SFLR-A 0.35MM2P BK | 1000 | m | Spule No. 7 | n/a - fixe Spule | m | Spule 151
12567749 | AUTOL 155SFLR-A 0.5MM2P BK | 1000 | m | Spule DIN250 | n/a - fixe Spule | m | Spule 200
12567751 | AUTOL 155SFLR-A 0.75MM2P BK | 1000 | m | Spule DIN250 | n/a - fixe Spule | m | Spule 200
12567829 | AUTOL 155SFLR-B 2.5MM2P BK | 1000 | m | Spule L355 | n/a - fixe Spule | m | Spule 400
12567832 | AUTOL 155SFLR-A 0.5MM2 BK | 1000 | m | Spule DIN250 | n/a - fixe Spule | m | Spule 200
12567836 | AUTOL 155SFLR-A 1.5MM2 BK | 1000 | m | Spule L355 | n/a - fixe Spule | m | Spule 400
12567909 | AUTO 2X0.5MM2 155SRW/155 | diverse | m | Spule LHL710 | n/a - fixe Spule | m | Spule 601
12567917 | AUTOL 155SFLR-A 0.35MM2P BNWH | 1000 | m | Spule No. 7 | n/a - fixe Spule | m | Spule 151
12567918 | AUTOL 155SFLR-A 0.35MM2P GNWH | 1000 | m | Spule No. 7 | n/a - fixe Spule | m | Spule 151
12567919 | AUTOL 155SFLR-A 0.35MM2P BKWH | 1000 | m | Spule No. 7 | n/a - fixe Spule | m | Spule 151
12567920 | AUTOL 155SFLR-A 0.35MM2P WH | 1000 | m | Spule No. 7 | n/a - fixe Spule | m | Spule 151
12567921 | AUTOL 155SFLR-A 0.35MM2P BU | 1000 | m | Spule No. 7 | n/a - fixe Spule | m | Spule 151
12567922 | AUTOL 155SFLR-A 0.35MM2P RDWH | 1000 | m | Spule No. 7 | n/a - fixe Spule | m | Spule 151
12567923 | AUTOL 155SFLR-A 0.35MM2P YE | 1000 | m | Spule No. 7 | n/a - fixe Spule | m | Spule 151
12567924 | AUTOL 155SFLR-A 0.35MM2P GN | 1000 | m | Spule No. 7 | n/a - fixe Spule | m | Spule 151
12567946 | RXL 3289 24AWG BK | 300 | m | Spule No. 7 | 300 | m | Spule 151 | 0
12568116 | RXL 3289 24AWG WH | 300 | m | Spule No. 7 | 300 | m | Spule 151 | 0
12568182 | SOLAR 1X6MM2 125 RD | 100 | m | Ring | 100 | m | Ring | 0
12568182 | SOLAR 1X6MM2 125 RD | 500 | m | Spule L500 | 500 | m | Spule 601 | 0
12568182 | SOLAR 1X6MM2 125 RD | 2000 | m | Spule LHL710 | 1500 | m | Spule 601 | -500
12568183 | SOLAR 1X6MM2 125 BU | 100 | m | Ring | 100 | m | Ring | 0
12568183 | SOLAR 1X6MM2 125 BU | 500 | m | Spule L500 | 500 | m | Spule 601 | 0
12568183 | SOLAR 1X6MM2 125 BU | 2000 | m | Spule LHL710 | 1500 | m | Spule 601 | -500
12568239 | AUTOL 155SFLR-A 1MM2 VT | 1000 | m | Spule DIN250 | n/a - fixe Spule | m | Spule 200
12568288 | AUTO 2X0.75MM2 155SFLR/TPU | 600 | m | Spule L450 | n/a - fixe Spule | m | Spule 401
12568378 | AUTO 2X0.35MM2P PE-X/TPU GY | diverse | m | Spule L450 | n/a - fixe Spule | m | Spule 401
12568379 | AUTO 2X0.35MM2P PE-X/TPU GN | diverse | m | Spule L450 | n/a - fixe Spule | m | Spule 401
12568380 | AUTO 2X0.35MM2P PE-X/TPU BK | diverse | m | Spule L450 | n/a - fixe Spule | m | Spule 401
12568381 | AUTO 2X0.35MM2P PE-X/TPU BU | diverse | m | Spule L450 | n/a - fixe Spule | m | Spule 401
12568448 | 3 GKW 600V 1X1 YE | 500 | m | Spule DIN250 | 500 | m | Spule 200 | 0
12568448 | 3 GKW 600V 1X1 YE | 3000 | m | Spule L450 | 3000 | m | Spule 401 | 0
12568449 | 3 GKW 600V 1X1.5 YE | 500 | m | Spule L355 | 500 | m | Spule 200 | 0
12568449 | 3 GKW 600V 1X1.5 YE | 3000 | m | Spule L450 | 2500 | m | Spule 401 | -500
12568450 | 3 GKW 600V 1X2.5 YE | 500 | m | Spule L355 | 500 | m | Spule 400 | 0
12568450 | 3 GKW 600V 1X2.5 YE | 2000 | m | Spule L450 | 1500 | m | Spule 401 | -500
12568452 | 3 GKW 600V 1X6 YE | 1000 | m | Spule L450 | 3000 | m | Spule 601 | 2000
12568452 | 3 GKW 600V 1X6 YE | 500 | m | Spule L450 | 500 | m | Spule 400 | 0
12568467 | AUTO 2X0.5MM2 155SRW/155 | 4600 | m | Spule LHL710 | n/a - fixe Spule | m | Spule 601
12568505 | AUTOL 155SFLR-A 0.5MM2P WH | 1000 | m | Spule DIN250 | n/a - fixe Spule | m | Spule 200
12568506 | AUTOL 155SFLR-A 0.5MM2P GY | 1000 | m | Spule DIN250 | n/a - fixe Spule | m | Spule 200
12568531 | AUTO 3X0.5MM2 155/REMS | 2000 | m | Spule LHL710 | n/a - fixe Spule | m | Spule 601
12568532 | AUTO 2X0.5MM2 155/REMS | 2000 | m | Spule LHL710 | n/a - fixe Spule | m | Spule 601
12568539 | AUTO 3X0.5 MM2 155S/REMS | 600 | m | Spule L450 | n/a - fixe Spule | m | Spule 401
12568541 | AUTOL 155SFLR-A 0.5MM2P BN | 1000 | m | Spule DIN250 | n/a - fixe Spule | m | Spule 200
12568542 | AUTOL 155SFLR-A 0.5MM2P OG | 1000 | m | Spule DIN250 | n/a - fixe Spule | m | Spule 200
12568624 | AUTOL REMS 16MM2P RD | 1500 | m | Spule LHL710 | n/a - fixe Spule | m | Spule 601
12568624 | AUTOL REMS 16MM2P RD | 1500 | m | Spule LHL710 | n/a - fixe Spule | m | Spule 601
12568624 | AUTOL REMS 16MM2P RD | diverse | m | Spule LHL710 | n/a - fixe Spule | m | Spule 601
12568625 | AUTOL 155 70MM2P RD | diverse | m | Spule LHL710 | n/a - fixe Spule | m | Spule 601
12568666 | AUTOL 155SFLR-A 0.5MM2P BU | 1000 | m | Spule DIN250 | n/a - fixe Spule | m | Spule 200
12568671 | AUTOL 155SFLR-A 1.5MM2P BN | 1000 | m | Spule L355 | n/a - fixe Spule | m | Spule 400
12568674 | AUTOL 155SFLR-B 2.5MM2P WH | 1000 | m | Spule L355 | n/a - fixe Spule | m | Spule 400
12568697 | 3 GKW 600V 1X1 BU | 500 | m | Spule DIN250 | 500 | m | Spule 200 | 0
12568697 | 3 GKW 600V 1X1 BU | 3000 | m | Spule L450 | 3000 | m | Spule 401 | 0
12568704 | AUTO B 1X70MM2P REMS/REMS OG | 250 | m | Spule LHL710 | n/a - fixe Spule | m | Spule 601
12568732 | AUTO B 1X50MM2P REMS/REMS OG | diverse | m | Spule LHL710 | n/a - fixe Spule | m | Spule 601
12568775 | 5932E224-2/5-3 H+S | 300 | m | Spule DIN250 | 300 | m | Spule 200 | 0
12568799 | AUTOL 155SFLR-A 0.5MM2P PK | 1000 | m | Spule DIN250 | n/a - fixe Spule | m | Spule 200
12568801 | AUTOL 155SFLR-A 1MM2P PK | 1000 | m | Spule DIN250 | n/a - fixe Spule | m | Spule 200
12568812 | RXL 3266 16AWG GNYE | 1000 | m | Spule L355 | 1500 | m | Spule 400 | 500
12568812 | RXL 3266 16AWG GNYE | 300 | m | Spule No. 7 | 300 | m | Spule 151 | 0
12568833 | AUTOL 155 70MM2P BK | diverse | m | Spule LHL710 | n/a - fixe Spule | m | Spule 601
12568836 | AUTOL REMS 95MM2P BK | 250 | m | Spule LHL710 | n/a - fixe Spule | m | Spule 601
12568836 | AUTOL REMS 95MM2P BK | diverse | m | Spule LHL710 | n/a - fixe Spule | m | Spule 601
12568843 | AUTOL REMS 70MM2P RD | diverse | m | Spule LHL710 | n/a - fixe Spule | m | Spule 601
12568879 | AUTOL 155 35MM2P BK | diverse | m | Spule LHL710 | n/a - fixe Spule | m | Spule 601
12568910 | AUTO 8X1MM2 155SRW/REMS | 1400 | m | Spule LHL710 | n/a - fixe Spule | m | Spule 601
12581048 | 3 GKW 600V 1X0.75 YE | 500 | m | Spule DIN250 | 500 | m | Spule 200 | 0
12581048 | 3 GKW 600V 1X0.75 YE | 5000 | m | Spule L450 | 4000 | m | Spule 401 | -1000
12581056 | AUTOL 155SFLR-A 1MM2 BN | 1000 | m | Spule DIN250 | n/a - fixe Spule | m | Spule 200
12581057 | AUTOL REMS 10MM2P RD | diverse | m | Spule LHL710 | n/a - fixe Spule | m | Spule 601
12581111 | TENUIS-TW 600V 1G1 M GNYE | 2000 | m | Spule L355 | 1100 | m | Spule 200 | -900
12581111 | TENUIS-TW 600V 1G1 M GNYE |  | m |  | 1100 | m | Spule 200 | 1100
12581112 | TENUIS-TW 600V 1G1.5 M GNYE | 1500 | m | Spule L355 | 800 | m | Spule 200 | -700
12581112 | TENUIS-TW 600V 1G1.5 M GNYE |  | m |  | 800 | m | Spule 200 | 800
12581113 | TENUIS-TW 600V 1G2.5 M GNYE | 1000 | m | Spule L355 | 500 | m | Spule 200 | -500
12581113 | TENUIS-TW 600V 1G2.5 M GNYE |  | m |  | 500 | m | Spule 200 | 500
12581116 | TENUIS-TW 600V 1X1 M BK | 2000 | m | Spule L355 | 1100 | m | Spule 200 | -900
12581116 | TENUIS-TW 600V 1X1 M BK | 1000 | m | Spule DIN250 | 1100 | m | Spule 200 | 100
12581121 | TENUIS-TW 600V 1X1 M GY | 2000 | m | Spule L355 | 1100 | m | Spule 200 | -900
12581121 | TENUIS-TW 600V 1X1 M GY | 1000 | m | Spule DIN250 | 1100 | m | Spule 200 | 100
12581126 | TENUIS-TW 600V 1X1 M YE | 2000 | m | Spule L355 | 1100 | m | Spule 200 | -900
12581126 | TENUIS-TW 600V 1X1 M YE | 1000 | m | Spule DIN250 | 1100 | m | Spule 200 | 100
12581131 | TENUIS-TW 600V 1X1 M BU | 2000 | m | Spule L355 | 1100 | m | Spule 200 | -900
12581131 | TENUIS-TW 600V 1X1 M BU | 1000 | m | Spule DIN250 | 1100 | m | Spule 200 | 100
12581136 | TENUIS-TW 600V 1X1 M RD | 2000 | m | Spule L355 | 1100 | m | Spule 200 | -900
12581136 | TENUIS-TW 600V 1X1 M RD | 1000 | m | Spule DIN250 | 1100 | m | Spule 200 | 100
12581141 | TENUIS-TW 600V 1X1 M BN | 2000 | m | Spule L355 | 1100 | m | Spule 200 | -900
12581141 | TENUIS-TW 600V 1X1 M BN | 1000 | m | Spule DIN250 | 1100 | m | Spule 200 | 100
12581146 | TENUIS-TW 600V 1X1 M GN | 2000 | m | Spule L355 | 1100 | m | Spule 200 | -900
12581146 | TENUIS-TW 600V 1X1 M GN | 1000 | m | Spule DIN250 | 1100 | m | Spule 200 | 100
12581249 | RXL 3289 12AWG GY | 300 | m | Spule L355 | 300 | m | Spule 400 | 0
12581250 | RXL 3289 12AWG GN | 300 | m | Spule L355 | 300 | m | Spule 400 | 0
12581251 | RXL 3289 12AWG VT | 300 | m | Spule L355 | 300 | m | Spule 400 | 0
12581337 | AUTOL 155SFLR-A 0.75MM2P WH | 1000 | m | Spule DIN250 | n/a - fixe Spule | m | Spule 200
12581359 | TENUIS-TW 600V 1X1 M OG | 2000 | m | Spule L355 | 1100 | m | Spule 200 | -900
12581359 | TENUIS-TW 600V 1X1 M OG | 1000 | m | Spule DIN250 | 1100 | m | Spule 200 | 100
12581360 | TENUIS-TW 600V 1X1 M VT | 2000 | m | Spule L355 | 1100 | m | Spule 200 | -900
12581360 | TENUIS-TW 600V 1X1 M VT | 1000 | m | Spule DIN250 | 1100 | m | Spule 200 | 100
12581361 | TENUIS-TW 600V 1X1 M PK | 2000 | m | Spule L355 | 1100 | m | Spule 200 | -900
12581361 | TENUIS-TW 600V 1X1 M PK | 1000 | m | Spule DIN250 | 1100 | m | Spule 200 | 100
12581365 | AUTOL 155SFLR-A 1.5MM2P RD | 1000 | m | Spule L355 | n/a - fixe Spule | m | Spule 400
12581412 | RXL 125 1.5MM2 RDWH | 100 | m | Spule No. 6 | 100 | m | Spule 150 | 0
12581412 | RXL 125 1.5MM2 RDWH | 1000 | m | Spule L355 | 1500 | m | Spule 400 | 500
12581442 | AUTO 5X1MM2 155SRW/REMS | 2000 | m | Spule LHL710 | n/a - fixe Spule | m | Spule 601
12581455 | TENUIS-TW 600V 1X4 M WH | 1000 | m | Spule L450 | 300 | m | Spule 200 | -700
12581487 | TENUIS-TW 600V 1G4 M GNYE | 1000 | m | Spule L450 | 300 | m | Spule 200 | -700
12581505 | RXL 125 1MM2 WHBU | 100 | m | Spule No. 6 | 100 | m | Spule 150 | 0
12581505 | RXL 125 1MM2 WHBU | 1000 | m | Spule L355 | 1500 | m | Spule 400 | 500
12581606 | RXL 3289 22AWG WH | 300 | m | Spule No. 7 | 300 | m | Spule 151 | 0
12581652 | AUTOL 155SRW 0.35MM2 RD | 2000 | m | Spule DIN250 | n/a - fixe Spule | m | Spule 200
12581712 | AUTOL 155SFLR-A 0.35MM2P PK | 1000 | m | Spule No. 7 | n/a - fixe Spule | m | Spule 151
12581713 | AUTOL 155SFLR-A 0.35MM2P OG | 1000 | m | Spule No. 7 | n/a - fixe Spule | m | Spule 151
12581714 | AUTOL 155SFLR-A 0.35MM2P VT | 1000 | m | Spule No. 7 | n/a - fixe Spule | m | Spule 151
12581754 | AUTOL REMS 25MM2P PY BK | 300 | m | Spule L450 | n/a - fixe Spule | m | Spule 401
12581755 | AUTOL REMS 25MM2P PY RD | 300 | m | Spule L450 | n/a - fixe Spule | m | Spule 401
12581851 | AUTO ALU 1X0.5MM2 155SFLR/REMS | 6400 | m | Spule LHL710 | n/a - fixe Spule | m | Spule 601
12581852 | AUTO ALU 1X0.5MM2 155SFLR/REMS | 6400 | m | Spule LHL710 | n/a - fixe Spule | m | Spule 601
12581854 | AUTO ALU 2X0.5MM2P155SFLR/REMS | 2500 | m | Spule LHL710 | n/a - fixe Spule | m | Spule 401
12581855 | AUTO ALU 2X0.5MM2P155SFLR/REMS | 2500 | m | Spule LHL710 | n/a - fixe Spule | m | Spule 401
12581885 | APA-SCHNUR TPE 2000 M OG | 2000 | m | Spule L355 | 2000 | m | Spule 400 | 0
12581921 | AUTOL 155SRW 0.14MM2 RD | 2500 | m | Spule DIN250 | n/a - fixe Spule | m | Spule 200
12581922 | AUTOL 155SRW 0.14MM2 GN | 2500 | m | Spule DIN250 | n/a - fixe Spule | m | Spule 200
12581931 | AUTO B 1X16MM2P REMS/REMS OG | diverse | m | Spule LHL710 | n/a - fixe Spule | m | Spule 601
12581932 | AUTO B 1X25MM2P REMS/REMS OG | diverse | m | Spule LHL710 | n/a - fixe Spule | m | Spule 601
12581933 | AUTO B 1X95MM2P REMS/REMS OG | diverse | m | Spule LHL710 | n/a - fixe Spule | m | Spule 601
12581934 | AUTO B 1X120MM2P REMS/REMS OG | diverse | m | Spule LHL710 | n/a - fixe Spule | m | Spule 601
12581958 | RXL 125 IEC 2.5MM2 YE | 100 | m | Spule No. 7 | 100 | m | Spule 151 | 0
12581958 | RXL 125 IEC 2.5MM2 YE | 1000 | m | Spule L450 | 1500 | m | Spule 401 | 500
12581959 | RXL 125 IEC 1MM2 YE | 100 | m | Spule No. 6 | 100 | m | Spule 150 | 0
12581959 | RXL 125 IEC 1MM2 YE | 1000 | m | Spule L355 | 1500 | m | Spule 400 | 500
12581960 | RXL 125 IEC 1MM2 GN | 100 | m | Spule No. 6 | 100 | m | Spule 150 | 0
12581960 | RXL 125 IEC 1MM2 GN | 1000 | m | Spule L355 | 1500 | m | Spule 400 | 500
12581961 | RXL 125 IEC 1MM2 OG | 100 | m | Spule No. 6 | 100 | m | Spule 150 | 0
12581961 | RXL 125 IEC 1MM2 OG | 1000 | m | Spule L355 | 1500 | m | Spule 400 | 500
12581984 | AUTOL 155SFLR-B 2.5MM2P RD | 1000 | m | Spule L355 | n/a - fixe Spule | m | Spule 400
12582072 | AUTO B 1X35MM2P REMS/REMS OG | diverse | m | Spule LHL710 | n/a - fixe Spule | m | Spule 601
12582089 | RXL 155 0.25MM2 PK | 100 | m | Spule No. 5 | 100 | m | Spule 150 | 0
12582089 | RXL 155 0.25MM2 PK | 1000 | m | Spule DIN250 | 1500 | m | Spule 200 | 500
12582094 | RXL 125 6MM2 CY OG | 100 | m | Spule DIN250 | 100 | m | Spule 200 | 0
12582098 | 3 GKW 600V 1X4 GN | 500 | m | Spule L355 | 500 | m | Spule 400 | 0
12582098 | 3 GKW 600V 1X4 GN | 1500 | m | Spule L450 | 1000 | m | Spule 401 | -500
12582121 | RXL 1385/CSA AWM IA/B 28AWG RD | 1000 | m | Spule No. 6 | 1000 | m | Spule 150 | 0
12582122 | RXL 1385/CSA AWM IA/B 28AWG YE | 1000 | m | Spule No. 6 | 1000 | m | Spule 150 | 0
12582123 | RXL 1385/CSA AWM IA/B 28AWG GN | 1000 | m | Spule No. 6 | 1000 | m | Spule 150 | 0
12582278 | 3 GKW 600V 1X2.5 GN | 2000 | m | Spule L450 | 500 | m | Spule 400 | -1500
12582278 | 3 GKW 600V 1X2.5 GN | 2000 | m | Spule L450 | 1500 | m | Spule 401 | -500
12582285 | AUTOL PVDF-X 1MM2 AC WH | diverse | m | Spule L355 | n/a - fixe Spule | m | Spule 400
12582307 | AUTO B 2X2.5MM2P155SFLR/REMSOG | diverse | m | Spule DIN250 | n/a - fixe Spule | m | Spule 401
12582308 | AUTO B 2X4MM2 155SFLR/REMS OG | 900 | m | Spule LHL710 | n/a - fixe Spule | m | Spule 601
12582309 | AUTO B 1X6MM2P 155SFLR/REMS OG | diverse | m | Spule LHL710 | n/a - fixe Spule | m | Spule 601
12582310 | 3 GKW 600V 1X1 WH | 500 | m | Spule DIN250 | 500 | m | Spule 200 | 0
12582310 | 3 GKW 600V 1X1 WH | 3000 | m | Spule L450 | 3000 | m | Spule 401 | 0
12582425 | 3 GKW 600V 1X1 PN GY | 3000 | m | Spule L450 | 3000 | m | Spule 401 | 0
12582432 | RXL 125 10MM2 CY OG | 100 | m | Spule L355 | grosse Längen | m |  | #VALUE!
12582444 | RXL 125 10MM2 BN | 100 | m | Spule L355 | grosse Längen | m |  | #VALUE!
12582477 | AUTO ALU 2X0.5MM2P 155S/155 | 350 | m | Spule L450 | n/a - fixe Spule | m | Spule 401
12582477 | AUTO ALU 2X0.5MM2P 155S/155 | diverse | m | Spule L450 | n/a - fixe Spule | m | Spule 401
12582479 | RXL 125 10MM2 CY GNYE | 100 | m | Spule L355 | grosse Längen | m |  | #VALUE!
12582499 | AUTOL PVDF-X 16AWG AC WH | 5000 | m | Spule L450 | n/a - fixe Spule | m | Spule 401
12582546 | RXL 125 6MM2 CY BK | 100 | m | Spule DIN250 | 100 | m | Spule 200 | 0
12582553 | RXL 3271 24AWG OG | 1000 | m | Spule L355 | 2000 | m | Spule 400 | 1000
12582618 | RXL 3289 18AWG NUM 5 BK | 300 | m | Spule DIN250 | 300 | m | Spule 200 | 0
12582619 | RXL 3289 16AWG NUM 1 BU | 300 | m | Spule DIN250 | 300 | m | Spule 200 | 0
12582620 | RXL 3289 14AWG NUM 2 WH | 300 | m | Spule DIN250 | 300 | m | Spule 200 | 0
12582670 | AUTOL 155SFLR-A 1MM2 AC WH | 5000 | m | Spule L450 | n/a - fixe Spule | m | Spule 401
12582672 | AUTOL 155SFLR-A 1MM2 AC RD | 5000 | m | Spule L450 | n/a - fixe Spule | m | Spule 401
12582674 | AUTO B 1X4MM2P 155SFLR/REMS OG | 2500 | m | Spule LHL710 | n/a - fixe Spule | m | Spule 601
12582674 | AUTO B 1X4MM2P 155SFLR/REMS OG | diverse | m | Spule LHL710 | n/a - fixe Spule | m | Spule 601
12582675 | AUTO B 1X2.5MM2P155SFLR/REMSOG | diverse | m | Spule L450 | n/a - fixe Spule | m | Spule 401
12582701 | 3 GKW 600V 1X0.75 BK | 500 | m | Spule DIN250 | 500 | m | Spule 200 | 0
12582701 | 3 GKW 600V 1X0.75 BK | 5000 | m | Spule L450 | 4000 | m | Spule 401 | -1000
12582763 | RXL 3289 18AWG NUM 1 BU | 300 | m | Spule DIN250 | 300 | m | Spule 200 | 0
12582764 | RXL 3289 18AWG NUM 2 WH | 300 | m | Spule DIN250 | 300 | m | Spule 200 | 0
12582765 | RXL 3289 18AWG NUM 3 OG | 300 | m | Spule DIN250 | 300 | m | Spule 200 | 0
12582766 | RXL 3289 18AWG NUM 4 YE | 300 | m | Spule DIN250 | 300 | m | Spule 200 | 0
12582767 | RXL 3289 18AWG NUM 6 VT | 300 | m | Spule DIN250 | 300 | m | Spule 200 | 0
12582768 | RXL 3289 18AWG NUM 7 PK | 300 | m | Spule DIN250 | 300 | m | Spule 200 | 0
12582769 | RXL 3289 18AWG NUM 8 BN | 300 | m | Spule DIN250 | 300 | m | Spule 200 | 0
12582770 | RXL 3289 18AWG NUM 9 GY | 300 | m | Spule DIN250 | 300 | m | Spule 200 | 0
12582771 | RXL 3289 16AWG NUM 2 WH | 300 | m | Spule DIN250 | 300 | m | Spule 200 | 0
12582772 | RXL 3289 16AWG NUM 3 OG | 300 | m | Spule DIN250 | 300 | m | Spule 200 | 0
12582773 | RXL 3289 16AWG NUM 4 YE | 300 | m | Spule DIN250 | 300 | m | Spule 200 | 0
12582774 | RXL 3289 16AWG NUM 5 BK | 300 | m | Spule DIN250 | 300 | m | Spule 200 | 0
12582775 | RXL 3289 16AWG NUM 6 VT | 300 | m | Spule DIN250 | 300 | m | Spule 200 | 0
12582776 | RXL 3289 16AWG NUM 7 PK | 300 | m | Spule DIN250 | 300 | m | Spule 200 | 0
12582777 | RXL 3289 16AWG NUM 8 BN | 300 | m | Spule DIN250 | 300 | m | Spule 200 | 0
12582778 | RXL 3289 16AWG NUM 9 GY | 300 | m | Spule DIN250 | 300 | m | Spule 200 | 0
12582779 | RXL 3289 14AWG NUM 1 BU | 300 | m | Spule DIN250 | 300 | m | Spule 200 | 0
12582780 | RXL 3289 14AWG NUM 3 OG | 300 | m | Spule DIN250 | 300 | m | Spule 200 | 0
12582781 | RXL 3289 14AWG NUM 4 YE | 300 | m | Spule DIN250 | 300 | m | Spule 200 | 0
12582782 | RXL 3289 14AWG NUM 5 BK | 300 | m | Spule DIN250 | 300 | m | Spule 200 | 0
12582783 | RXL 3289 14AWG NUM 6 VT | 300 | m | Spule DIN250 | 300 | m | Spule 200 | 0
12582784 | RXL 3289 14AWG NUM 7 PK | 300 | m | Spule DIN250 | 300 | m | Spule 200 | 0
12582785 | RXL 3289 14AWG NUM 8 BN | 300 | m | Spule DIN250 | 300 | m | Spule 200 | 0
12582786 | RXL 3289 14AWG NUM 9 GY | 300 | m | Spule DIN250 | 300 | m | Spule 200 | 0
12582844 | AUTOL 155 10MM2P BK | 2000 | m | Spule LHL710 | n/a - fixe Spule | m | Spule 601
12582844 | AUTOL 155 10MM2P BK | diverse | m | Spule LHL710 | n/a - fixe Spule | m | Spule 601
12582845 | AUTOL 155 10MM2P RD | 2000 | m | Spule LHL710 | n/a - fixe Spule | m | Spule 601
12582845 | AUTOL 155 10MM2P RD | diverse | m | Spule LHL710 | n/a - fixe Spule | m | Spule 601
12582846 | RXL 125 IEC 0.75MM2 OG | 100 | m | Spule No. 6 | 100 | m | Spule 150 | 0
12582846 | RXL 125 IEC 0.75MM2 OG | 1000 | m | Spule L355 | 1500 | m | Spule 400 | 500
12582862 | AUTOL 155SRW 0.75MM2 RD | 1000 | m | Spule DIN250 | n/a - fixe Spule | m | Spule 200
12582863 | AUTOL 155SRW 0.75MM2 BU | 1000 | m | Spule DIN250 | n/a - fixe Spule | m | Spule 200
12582864 | AUTOL 155SRW 0.75MM2 GN | 1000 | m | Spule DIN250 | n/a - fixe Spule | m | Spule 200
12582865 | AUTOL 155SRW 0.75MM2 PKBK | 1000 | m | Spule DIN250 | n/a - fixe Spule | m | Spule 200
12582904 | RXD 125 0.5MM2 P VT | 800 | m | Spule DIN250 | 1000 | m | Spule 200 | 200
12582922 | AUTO 10C 155SFLR/REMS | 400 | m | Spule LHL710 | n/a - fixe Spule | m | Spule 601
12582960 | AUTOL 155SRW 0.75MM2 YE | 1000 | m | Spule DIN250 | n/a - fixe Spule | m | Spule 200
12583112 | 3 GKW 600V 1X1 RD | 500 | m | Spule DIN250 | 500 | m | Spule 200 | 0
12583112 | 3 GKW 600V 1X1 RD | 3000 | m | Spule L450 | 3000 | m | Spule 401 | 0
12583113 | 3 GKW 600V 1X1 BN | 500 | m | Spule DIN250 | 500 | m | Spule 200 | 0
12583113 | 3 GKW 600V 1X1 BN | 3000 | m | Spule L450 | 3000 | m | Spule 401 | 0
12583114 | 3 GKW 600V 1X1 GN | 500 | m | Spule DIN250 | 500 | m | Spule 200 | 0
12583114 | 3 GKW 600V 1X1 GN | 3000 | m | Spule L450 | 3000 | m | Spule 401 | 0
12583115 | 3 GKW 600V 1X1.5 WH | 500 | m | Spule L355 | 500 | m | Spule 200 | 0
12583115 | 3 GKW 600V 1X1.5 WH | 3000 | m | Spule L450 | 2500 | m | Spule 401 | -500
12583116 | 3 GKW 600V 1X1.5 BN | 500 | m | Spule L355 | 500 | m | Spule 200 | 0
12583116 | 3 GKW 600V 1X1.5 BN | 3000 | m | Spule L450 | 2500 | m | Spule 401 | -500
12583117 | 3 GKW 600V 1X1.5 BU | 500 | m | Spule L355 | 500 | m | Spule 200 | 0
12583117 | 3 GKW 600V 1X1.5 BU | 3000 | m | Spule L450 | 2500 | m | Spule 401 | -500
12583118 | 3 GKW 600V 1X1.5 RD | 500 | m | Spule L355 | 500 | m | Spule 200 | 0
12583118 | 3 GKW 600V 1X1.5 RD | 3000 | m | Spule L450 | 2500 | m | Spule 401 | -500
12583120 | 3 GKW 600V 1X2.5 BN | 500 | m | Spule L355 | 500 | m | Spule 400 | 0
12583120 | 3 GKW 600V 1X2.5 BN | 2000 | m | Spule L450 | 1500 | m | Spule 401 | -500
12583121 | 3 GKW 600V 1X2.5 BU | 500 | m | Spule L355 | 500 | m | Spule 400 | 0
12583121 | 3 GKW 600V 1X2.5 BU | 2000 | m | Spule L450 | 1500 | m | Spule 401 | -500
12583122 | 3 GKW 600V 1X2.5 RD | 500 | m | Spule L355 | 500 | m | Spule 400 | 0
12583122 | 3 GKW 600V 1X2.5 RD | 2000 | m | Spule L450 | 1500 | m | Spule 401 | -500
12583123 | 3 GKW 600V 1X6 RD | 1000 | m | Spule L450 | 3000 | m | Spule 601 | 2000
12583123 | 3 GKW 600V 1X6 RD | 500 | m | Spule L450 | 500 | m | Spule 400 | 0
12583125 | 3 GKW 600V 1X6 BN | 1000 | m | Spule L450 | 3000 | m | Spule 601 | 2000
12583125 | 3 GKW 600V 1X6 BN | 500 | m | Spule L450 | 500 | m | Spule 400 | 0
12583126 | 3 GKW 600V 1X6 BU | 1000 | m | Spule L450 | 3000 | m | Spule 601 | 2000
12583126 | 3 GKW 600V 1X6 BU | 500 | m | Spule L450 | 500 | m | Spule 400 | 0
12583157 | AUTOL 155 35MM2P RD | diverse | m | Spule LHL710 | n/a - fixe Spule | m | Spule 601
12583190 | AUTO ALU 2X0.75MM2P 155S/155 | 200 | m | Spule L450 | n/a - fixe Spule | m | Spule 401
12583222 | SOLAR SMART 1X2.5MM2/14AWG BK | 100 | m | Ring | 100 | m | Ring | 0
12583222 | SOLAR SMART 1X2.5MM2/14AWG BK | 500 | m | Spule L450 | 500 | m | Spule 401 | 0
12583245 | RXL 125 6MM2 CY RD | 100 | m | Spule DIN250 | 100 | m | Spule 200 | 0
12583343 | RXD 125 0.75MM2 P GN | 800 | m | Spule DIN250 | 800 | m | Spule 200 | 0
12583354 | RXL 125 IEC 2.5MM2 OG | 100 | m | Spule No. 7 | 100 | m | Spule 151 | 0
12583354 | RXL 125 IEC 2.5MM2 OG | 1000 | m | Spule L450 | 1500 | m | Spule 401 | 500
12583399 | AUTOL 155SFLR-A 2.5MM2 BN | 1000 | m | Spule L355 | n/a - fixe Spule | m | Spule 400
12583446 | AUTO 12X24AWG ETFE/REMS | 700 | m | Spule L450 | n/a - fixe Spule | m | Spule 401
12583446 | AUTO 12X24AWG ETFE/REMS | diverse | m | Spule L450 | n/a - fixe Spule | m | Spule 401
12583447 | AUTO 14X24AWG ETFE/REMS | diverse | m | Spule L450 | n/a - fixe Spule | m | Spule 401
12583447 | AUTO 14X24AWG ETFE/REMS | diverse | m | Spule L450 | n/a - fixe Spule | m | Spule 401
12583457 | AUTOL 155SFLR-A 1.5MM2 RD | 1000 | m | Spule L355 | n/a - fixe Spule | m | Spule 400
12583612 | AUTOL PVDF-X 1MM2 AC RD | diverse | m | Spule L355 | n/a - fixe Spule | m | Spule 400
12583645 | AUTO 2X1MM2 155SRW/155 | diverse | m | Spule LHL710 | n/a - fixe Spule | m | Spule 601
12583679 | AUTOL 155 0.27MM2 CY BU | 4000 | m | Spule L450 | n/a - fixe Spule | m | Spule 400
12583680 | AUTOL 155 0.27MM2 CY WH | 4000 | m | Spule L450 | n/a - fixe Spule | m | Spule 400
12583780 | SOLAR SMART 1X4MM2/12AWG BK | 100 | m | Ring | 100 | m | Ring | 0
12583780 | SOLAR SMART 1X4MM2/12AWG BK | 500 | m | Spule L450 | 500 | m | Spule 401 | 0
12583781 | SOLAR SMART 1X6MM2/10AWG BK | 100 | m | Ring | 100 | m | Ring | 0
12583781 | SOLAR SMART 1X6MM2/10AWG BK | 500 | m | Spule L500 | 500 | m | Spule 601 | 0
12583970 | RXL 3266 18AWG WHBK | 1000 | m | Spule L355 | 2000 | m | Spule 400 | 1000
12583970 | RXL 3266 18AWG WHBK | 300 | m | Spule No. 7 | 300 | m | Spule 151 | 0
12583989 | AUTO B 3X2.5MM2P155SFLR/REMST1 | 1000 | m | Spule LHL710 | n/a - fixe Spule | m | Spule 601
12584020 | AUTO 2X0.35MM2P PE-X/TPU YE | diverse | m | Spule L450 | n/a - fixe Spule | m | Spule 401
12584021 | AUTO 2X0.35MM2P PE-X/TPU WH | diverse | m | Spule L450 | n/a - fixe Spule | m | Spule 401
12584071 | RXL 155 0.34MM2 GY | 100 | m | Spule No. 5 | 100 | m | Spule 150 | 0
12584071 | RXL 155 0.34MM2 GY | 1000 | m | Spule DIN250 | 1500 | m | Spule 200 | 500
12584127 | RXL 125 IEC 0.75MM2 GNYE | 100 | m | Spule No. 6 | 100 | m | Spule 150 | 0
12584127 | RXL 125 IEC 0.75MM2 GNYE | 1000 | m | Spule L355 | 1500 | m | Spule 400 | 500
12584128 | RXL 125 IEC 1MM2 GNYE | 100 | m | Spule No. 6 | 100 | m | Spule 150 | 0
12584128 | RXL 125 IEC 1MM2 GNYE | 1000 | m | Spule L355 | 1500 | m | Spule 400 | 500
12584171 | 3 GKW 600V 1X0.75 BU | 500 | m | Spule DIN250 | 500 | m | Spule 200 | 0
12584171 | 3 GKW 600V 1X0.75 BU | 5000 | m | Spule L450 | 4000 | m | Spule 401 | -1000
12584190 | 3 GKW 600V 1X0.75 PN GY | 500 | m | Spule DIN250 | 500 | m | Spule 200 | 0
12584190 | 3 GKW 600V 1X0.75 PN GY |  | m |  | 4000 | m | Spule 401 | 4000
12584214 | AUTO 5C 155SFLR/REMS T2 | 1250 | m | Spule LHL710 | n/a - fixe Spule | m | Spule 601
12584229 | AUTO B 2X0.75MM2P 155SRW/REMS | diverse | m | Spule L450 | n/a - fixe Spule | m | Spule 401
12584264 | AUTOL 155 10MM2P BN | 2000 | m | Spule LHL710 | n/a - fixe Spule | m | Spule 601
12584264 | AUTOL 155 10MM2P BN | diverse | m | Spule LHL710 | n/a - fixe Spule | m | Spule 601
12584285 | 3 GKW 600V 1X0.5 BU | 500 | m | Spule DIN250 | 500 | m | Spule 200 | 0
12584285 | 3 GKW 600V 1X0.5 BU | 5000 | m | Spule L450 | 3000 | m | Spule 400 | -2000
12584294 | RXL 155 0.34MM2 OG | 100 | m | Spule No. 5 | 100 | m | Spule 150 | 0
12584294 | RXL 155 0.34MM2 OG | 1000 | m | Spule DIN250 | 1500 | m | Spule 200 | 500
12584352 | RXL 125 RW 0.5MM2 KL.2 BK | 1000 | m | Spule DIN250 | 1500 | m | Spule 200 | 500
12584376 | AUTOL REMS 35MM2P BKVT | diverse | m | Spule LHL710 | n/a - fixe Spule | m | Spule 601
12584426 | RXL 125 RW 0.5MM2 KL.2 BU | 1000 | m | Spule DIN250 | 1500 | m | Spule 200 | 500
12584427 | RXL 125 RW 0.5MM2 KL.2 GN | 1000 | m | Spule DIN250 | 1500 | m | Spule 200 | 500
12584465 | RXL 3289 22AWG PK | 300 | m | Spule No. 7 | 300 | m | Spule 151 | 0
12584562 | AUTOL 155 16MM2P BN | 1500 | m | Spule LHL710 | n/a - fixe Spule | m | Spule 601
12584562 | AUTOL 155 16MM2P BN | diverse | m | Spule LHL710 | n/a - fixe Spule | m | Spule 601
12584563 | AUTOL 155 16MM2P YE | 1500 | m | Spule LHL710 | n/a - fixe Spule | m | Spule 601
12584563 | AUTOL 155 16MM2P YE | diverse | m | Spule LHL710 | n/a - fixe Spule | m | Spule 601
12584564 | AUTOL 155 25MM2P YE | 1000 | m | Spule LHL710 | n/a - fixe Spule | m | Spule 601
12584564 | AUTOL 155 25MM2P YE | diverse | m | Spule LHL710 | n/a - fixe Spule | m | Spule 601
12584565 | RXD 155 1MM2 P GN | 1000 | m | Spule L355 | 2000 | m | Spule 400 | 1000
12584587 | AUTOL 155SRW 0.25MM2 BN | 2500 | m | Spule DIN250 | n/a - fixe Spule | m | Spule 200
12584599 | RXL 3289 12AWG NUM 2 WH | 300 | m | Spule L355 | 300 | m | Spule 400 | 0
12584600 | RXL 3289 12AWG NUM 1 BU | 300 | m | Spule L355 | 300 | m | Spule 400 | 0
12584601 | RXL 3289 12AWG NUM 3 OG | 300 | m | Spule L355 | 300 | m | Spule 400 | 0
12584602 | RXL 3289 12AWG NUM 4 YE | 300 | m | Spule L355 | 300 | m | Spule 400 | 0
12584603 | RXL 3289 12AWG NUM 5 BK | 300 | m | Spule L355 | 300 | m | Spule 400 | 0
12584604 | RXL 3289 12AWG NUM 6 VT | 300 | m | Spule L355 | 300 | m | Spule 400 | 0
12584605 | RXL 3289 12AWG NUM 7 PK | 300 | m | Spule L355 | 300 | m | Spule 400 | 0
12584606 | RXL 3289 12AWG NUM 8 BN | 300 | m | Spule L355 | 300 | m | Spule 400 | 0
12584607 | RXL 3289 12AWG NUM 9 GY | 300 | m | Spule L355 | 300 | m | Spule 400 | 0
12584664 | 4 GKW-AX 1800V 1X2.5 M BN | 500 | m | Spule L355 | 500 | m | Spule 400 | 0
12584664 | 4 GKW-AX 1800V 1X2.5 M BN | 1500 | m | Spule L450 | 1000 | m | Spule 401 | -500
12584665 | RXL 3289 10AWG NUM 2 WH | 300 | m | Spule L355 | 300 | m | Spule 400 | 0
12584666 | RXL 3289 10AWG NUM 1 BU | 300 | m | Spule L355 | 300 | m | Spule 400 | 0
12584667 | RXL 3289 10AWG NUM 3 OG | 300 | m | Spule L355 | 300 | m | Spule 400 | 0
12584668 | RXL 3289 10AWG NUM 4 YE | 300 | m | Spule L355 | 300 | m | Spule 400 | 0
12584687 | AUTOL 155SFLR-A 1MM2 BU | 1000 | m | Spule DIN250 | n/a - fixe Spule | m | Spule 200
12584688 | AUTOL 155SFLR-A 1MM2 YE | 1000 | m | Spule DIN250 | n/a - fixe Spule | m | Spule 200
12584689 | AUTOL 155SFLR-A 1MM2 BNBK | 1000 | m | Spule DIN250 | n/a - fixe Spule | m | Spule 200
12584690 | AUTOL 155SFLR-A 1MM2 YERD | 1000 | m | Spule DIN250 | n/a - fixe Spule | m | Spule 200
12584691 | AUTOL 155SFLR-A 1MM2 BUBK | 1000 | m | Spule DIN250 | n/a - fixe Spule | m | Spule 200
12584692 | AUTOL 155SFLR-A 1MM2 BUWH | 1000 | m | Spule DIN250 | n/a - fixe Spule | m | Spule 200
12584693 | AUTOL 155SFLR-A 1.5MM2 GY | 1000 | m | Spule L355 | n/a - fixe Spule | m | Spule 400
12584711 | AUTOL 155SFLR-A 1MM2 GN | 1000 | m | Spule DIN250 | n/a - fixe Spule | m | Spule 200
12584832 | EN264-3-1 600V 1X1 M BK | 500 | m | Spule DIN250 | 500 | m | Spule 200 | 0
12584832 | EN264-3-1 600V 1X1 M BK | 2000 | m | Spule L450 | 3000 | m | Spule 401 | 1000
12584833 | EN264-3-1 600V 1G1 M GNYE | 500 | m | Spule DIN250 | 500 | m | Spule 200 | 0
12584833 | EN264-3-1 600V 1G1 M GNYE | 2000 | m | Spule L450 | 3000 | m | Spule 401 | 1000
12584834 | EN264-3-1 600V 1X1.5 M BK | 500 | m | Spule L355 | 500 | m | Spule 400 | 0
12584834 | EN264-3-1 600V 1X1.5 M BK | 2000 | m | Spule L450 | 2000 | m | Spule 401 | 0
12584835 | EN264-3-1 600V 1G1.5 M GNYE | 500 | m | Spule L355 | 500 | m | Spule 400 | 0
12584835 | EN264-3-1 600V 1G1.5 M GNYE | 2000 | m | Spule L450 | 2000 | m | Spule 401 | 0
12584836 | EN264-3-1 600V 1X2.5 M BK | 500 | m | Spule L355 | 500 | m | Spule 400 | 0
12584836 | EN264-3-1 600V 1X2.5 M BK | 1500 | m | Spule L450 | 1500 | m | Spule 401 | 0
12584837 | EN264-3-1 600V 1G2.5 M GNYE | 500 | m | Spule L355 | 500 | m | Spule 400 | 0
12584837 | EN264-3-1 600V 1G2.5 M GNYE | 1500 | m | Spule L450 | 1500 | m | Spule 401 | 0
12584838 | EN264-3-1 600V 1X4 M BK | 500 | m | Spule L355 | 500 | m | Spule 400 | 0
12584839 | EN264-3-1 600V 1G4 M GNYE | 500 | m | Spule L355 | 500 | m | Spule 400 | 0
12584866 | EN264-3-1 1800V 1X1.5 M BK | 500 | m | Spule L450 | 500 | m | Spule 401 | 0
12584866 | EN264-3-1 1800V 1X1.5 M BK | 2000 | m | Spule LHL710 | 2000 | m | Spule 601 | 0
12584867 | EN264-3-1 1800V 1G1.5 M GNYE | 500 | m | Spule L450 | 500 | m | Spule 401 | 0
12584867 | EN264-3-1 1800V 1G1.5 M GNYE | 2000 | m | Spule LHL710 | 2000 | m | Spule 601 | 0
12584868 | EN264-3-1 1800V 1X2.5 M BK | 500 | m | Spule L450 | 500 | m | Spule 401 | 0
12584868 | EN264-3-1 1800V 1X2.5 M BK | 1500 | m | Spule LHL710 | 2000 | m | Spule 601 | 500
12584869 | EN264-3-1 1800V 1G2.5 M GNYE | 500 | m | Spule L450 | 500 | m | Spule 401 | 0
12584869 | EN264-3-1 1800V 1G2.5 M GNYE | 1500 | m | Spule LHL710 | 1500 | m | Spule 601 | 0
12584870 | EN264-3-1 1800V 1X4 M BK | 500 | m | Spule L450 | 400 | m | Spule 401 | -100
12584871 | EN264-3-1 1800V 1G4 M GNYE | 500 | m | Spule L450 | 400 | m | Spule 401 | -100
12584915 | AUTO B 2X6MM2P 155SFLR/REMS OG | 750 | m | Spule LHL710 | n/a - fixe Spule | m | Spule 601
12584969 | RXL 3289 12AWG NUM 10 TQ | 300 | m | Spule L355 | 300 | m | Spule 400 | 0
12584970 | RXL 3289 12AWG NUM 11 RD | 300 | m | Spule L355 | 300 | m | Spule 400 | 0
12584971 | RXL 3289 12AWG NUM 12 GN | 300 | m | Spule L355 | 300 | m | Spule 400 | 0
12585005 | AUTOL 155SFLR-A 0.5MM2P BUBN | 1000 | m | Spule DIN250 | n/a - fixe Spule | m | Spule 200
12585006 | AUTOL 155SFLR-A 0.5MM2P GNBU | 1000 | m | Spule DIN250 | n/a - fixe Spule | m | Spule 200
12585057 | AUTOL 155SFLR-A 0.5MM2P GNBN | 1000 | m | Spule DIN250 | n/a - fixe Spule | m | Spule 200
12585182 | RXL 125 RW 0.5MM2 KL.2 YE | 1000 | m | Spule DIN250 | 1500 | m | Spule 200 | 500
12585215 | AUTOB3X2.5MM2P155SFLR/REMSOGT1 | diverse | m | Spule LHL710 | n/a - fixe Spule | m | Spule 601
12585219 | RXL 3289 22AWG YE | 300 | m | Spule No. 7 | 300 | m | Spule 151 | 0
12585276 | AUTOL 155SFLR-B 4MM2 OGRD | 1000 | m | Spule L450 | n/a - fixe Spule | m | Spule 401
12585279 | AUTOL 155SFLR-A 2.5MM2 BK | 1000 | m | Spule L355 | n/a - fixe Spule | m | Spule 400
12585287 | AUTOL 155SFLR-A 1.5MM2 WH | 1000 | m | Spule L355 | n/a - fixe Spule | m | Spule 400
12585331 | 3 GKW 600V 1X0.5 WH | 500 | m | Spule DIN250 | 500 | m | Spule 200 | 0
12585331 | 3 GKW 600V 1X0.5 WH | 5000 | m | Spule L450 | 3000 | m | Spule 400 | -2000
12585360 | EN264-3-1 1800V 1X1.5 MM | 500 | m | Spule L450 | 500 | m | Spule 401 | 0
12585360 | EN264-3-1 1800V 1X1.5 MM | 2000 | m | Spule LHL710 | 2000 | m | Spule 601 | 0
12585429 | RXL 125 RW 0.34MM2 BU | 1000 | m | Spule No. 7 | 1000 | m | Spule 151 | 0
12585580 | AUTOL 155SFLR-A 1MM2P OG | 1000 | m | Spule DIN250 | n/a - fixe Spule | m | Spule 200
12585581 | AUTOL 155SFLR-A 1MM2P YE | 1000 | m | Spule DIN250 | n/a - fixe Spule | m | Spule 200
12585638 | AUTOL 155SFLR-A 2.5MM2 WH | 1000 | m | Spule L355 | n/a - fixe Spule | m | Spule 400
12585651 | AUTOB4X2.5MM2P 155SFLR/REMS OG | 1000 | m | Spule LHL710 | n/a - fixe Spule | m | Spule 601
12585652 | AUTO B 4X4MM2P 155SFLR/REMS OG | 700 | m | Spule LHL710 | n/a - fixe Spule | m | Spule 601
12585662 | AUTO ALU 2X0.5MM2 155SRW/155T2 | diverse | m | Spule LHL710 | n/a - fixe Spule | m | Spule 601
12585671 | AUTO 4X1MM2 155SRW/REMS | 500 | m | Spule L450 | n/a - fixe Spule | m | Spule 401
12585678 | AUTO_2X0.75P_155SFLR_BKVT/BKRD | 1800 | m | Spule L450 | n/a - fixe Spule | m | Spule 401
12585684 | AUTO_2X0.75P_155SFLR_WHGN/WHGY | 1800 | m | Spule L450 | n/a - fixe Spule | m | Spule 401
12585699 | AUTOL REMS 50MM2P KL6 RD | 400 | m | Spule LHL710 | n/a - fixe Spule | m | Spule 601
12585699 | AUTOL REMS 50MM2P KL6 RD | diverse | m | Spule LHL710 | n/a - fixe Spule | m | Spule 601
12585722 | AUTO_2X1P_155SFLR_BKVT/BKRD | 1500 | m | Spule L450 | n/a - fixe Spule | m | Spule 401
12585723 | AUTO_2X1P_155SFLR_GYVT/WHRD | 1500 | m | Spule L450 | n/a - fixe Spule | m | Spule 401
12585724 | AUTO_2X1P_155SFLR_WHGN/WHGY | 1500 | m | Spule L450 | n/a - fixe Spule | m | Spule 401
12585730 | AUTOB3X50+3X10MM2P REMS/REMSOG | 250 | m | Spule LHL1050 | n/a - fixe Spule | m | Spule 800
12585757 | AUTO 4X0.5MM2 AC 155SRW/155 | 900 | m | Spule L450 | n/a - fixe Spule | m | Spule 401
12585763 | AUTOL 155SFLR 6MM2P RD | 1000 | m | Spule L450 | n/a - fixe Spule | m | Spule 401
12585844 | AUTO 3X1MM2P 155S/- | 500 | m | Spule L450 | n/a - fixe Spule | m | Spule 401
12585845 | AUTO_2X1P_155SFLR_BU/YE | 1500 | m | Spule L450 | n/a - fixe Spule | m | Spule 401
12585846 | AUTO_2X1P_155SFLR_BKRD/WHRD | 1500 | m | Spule L450 | n/a - fixe Spule | m | Spule 401
12585848 | AUTO 3X0.75MM2 ETFE/REMS | 3000 | m | Spule LHL710 | n/a - fixe Spule | m | Spule 601
12585849 | AUTOL 155 50MM2P YE | 500 | m | Spule LHL710 | n/a - fixe Spule | m | Spule 601
12585849 | AUTOL 155 50MM2P YE | diverse | m | Spule LHL710 | n/a - fixe Spule | m | Spule 601
12585853 | RXL 125 IEC 0.75MM2 GY | 100 | m | Spule No. 6 | 100 | m | Spule 150 | 0
12585853 | RXL 125 IEC 0.75MM2 GY | 1000 | m | Spule L355 | 1500 | m | Spule 400 | 500
12585854 | RXL 125 IEC 0.75MM2 VT | 100 | m | Spule No. 6 | 100 | m | Spule 150 | 0
12585854 | RXL 125 IEC 0.75MM2 VT | 1000 | m | Spule L355 | 1500 | m | Spule 400 | 500
12585878 | AUTOL REMS 120MM2P RD | diverse | m | Spule LHL710 | n/a - fixe Spule | m | Spule 601
12585885 | 5941E116-9-9 H+S | 300 | m | Spule DIN250 | 300 | m | Spule 200 | 0
12585888 | GKW-LW 600V 1X1 M GY | 2000 | m | Spule L355 | 1000 | m | Spule 200 | -1000
12585889 | GKW-LW 600V 1X2.5 M GY | 1000 | m | Spule L355 | 1500 | m | Spule 400 | 500
12585895 | AUTOL PVDF-X 2.5MM2P AC WH | diverse | m | Spule L355 | n/a - fixe Spule | m | Spule 400
12585895 | AUTOL PVDF-X 2.5MM2P AC WH | diverse | m | Spule L355 | n/a - fixe Spule | m | Spule 400
12585990 | RADOX MILCAT 4x2x26AWG TPU | 1000 | m | Spule LHL710 | grosse Längen | m |  | #VALUE!
12586000 | EN306-2 300V 1X0.5 M WH | 1800 | m | Spule DIN250 | 1800 | m | Spule 200 | 0
12586001 | EN306-2 300V 1X0.75 M WH | 2000 | m | Spule L355 | 1000 | m | Spule 200 | -1000
12586002 | EN306-2 300V 1G0.75 M GNYE | 2000 | m | Spule L355 | 1000 | m | Spule 200 | -1000
12586003 | EN306-2 300V 1X1 M WH | 2000 | m | Spule L355 | 1000 | m | Spule 200 | -1000
12586004 | EN306-2 300V 1X1.5 M WH | 1500 | m | Spule L355 | 2000 | m | Spule 400 | 500
12586005 | EN306-2 300V 1X2.5 M WH | 1000 | m | Spule L355 | 1500 | m | Spule 400 | 500
12586006 | EN306-2 300V 1G2.5 M GNYE | 1000 | m | Spule L355 | 1500 | m | Spule 400 | 500
12586007 | EN306-2 300V 1G1.5 M GNYE | 1500 | m | Spule L355 | 2000 | m | Spule 400 | 500
12586151 | EN264-3-1 3600V 1X2.5 MM BK | 500 | m | Spule LHL710 | 500 | m | Spule 601 | 0
12586151 | EN264-3-1 3600V 1X2.5 MM BK | 1500 | m | Spule LHL900 | 800 | m | Spule 601 | -700
12586321 | 4 GKW-AX 1800V 1X1 M YE | 500 | m | Spule L355 | 500 | m | Spule 400 | 0
12586321 | 4 GKW-AX 1800V 1X1 M YE | 2000 | m | Spule L450 | 2000 | m | Spule 401 | 0
12586339 | RXL 125 IEC 6MM2 BU | 100 | m | Spule DIN250 | 100 | m | Spule 200 | 0
12586343 | RXL 125 IEC 6 MM2 RD | 100 | m | Spule DIN250 | 100 | m | Spule 200 | 0
12586387 | AUTO 4C P REMS/REMS OG | 300 | m | Spule LHL710 | n/a - fixe Spule | m | Spule 601
12586391 | AUTOL 155SFLR-A 0.5MM2 AC WH | diverse | m | Spule L355 | n/a - fixe Spule | m | Spule 400
12586392 | AUTOL 155SFLR-A 0.5MM2 AC RD | diverse | m | Spule L355 | n/a - fixe Spule | m | Spule 400
12586407 | AUTOL REMS 10MM2P GN | diverse | m | Spule LHL710 | n/a - fixe Spule | m | Spule 601
12586444 | AUTO B 2X0.6MM2 ETFE-X/ETFE | 700 | m | Spule L355 | n/a - fixe Spule | m | Spule 400
12586470 | AUTO B 3X6MM2 155SFLR/REMS | diverse | m | Spule LHL710 | n/a - fixe Spule | m | Spule 601
12586519 | RXL 125 6MM2 GY | 100 | m | Spule DIN250 | 100 | m | Spule 200 | 0
12586519 | RXL 125 6MM2 GY | 1000 | m | Spule L500 | 2000 | m | Spule 601 | 1000
12586526 | AUTO B 22C 155SRW/REMS | 550 | m | Spule LHL710 | n/a - fixe Spule | m | Spule 601
12586529 | RXL 3289 22AWG GN | 300 | m | Spule No. 7 | 300 | m | Spule 151 | 0
12586530 | RXL 3289 24AWG GY | 300 | m | Spule No. 7 | 300 | m | Spule 151 | 0
12586531 | RXL 3289 24AWG BN | 300 | m | Spule No. 7 | 300 | m | Spule 151 | 0
12586532 | RXL 3289 24AWG YE | 300 | m | Spule No. 7 | 300 | m | Spule 151 | 0
12586533 | RXL 3289 24AWG GNYE | 300 | m | Spule No. 7 | 300 | m | Spule 151 | 0
12586544 | RXL 155 1MM2 PK | 100 | m | Spule No. 6 | 100 | m | Spule 150 | 0
12586544 | RXL 155 1MM2 PK | 1000 | m | Spule L355 | 1500 | m | Spule 400 | 500
12586545 | RXL 3289 18AWG PK | 300 | m | Spule DIN250 | 300 | m | Spule 200 | 0
12586546 | RXL 3289 20AWG PK | 300 | m | Spule DIN250 | 300 | m | Spule 200 | 0
84087190 | AUTO B 7X0.25MM2 155SRW/REMS | 1000 | m | Spule L500 | n/a - fixe Spule | m | Spule 601
84087899 | AUTOL REMS 25MM2P OGBK | diverse | m | Spule LHL710 | n/a - fixe Spule | m | Spule 601
84087900 | AUTOL REMS 25MM2P OG | diverse | m | Spule LHL710 | n/a - fixe Spule | m | Spule 601
84087901 | AUTO 2X0.5MM2P 155SFLR GY/BUBN | diverse | m | Spule L450 | n/a - fixe Spule | m | Spule 401
84087902 | AUTO 2X0.5MM2P 155SFLR VT/GNBN | 2500 | m | Spule L450 | n/a - fixe Spule | m | Spule 401
84087903 | AUTO 2X0.5MM2P 155SFLR OG/BK | 2500 | m | Spule L450 | n/a - fixe Spule | m | Spule 401
84087905 | AUTO 2X0.5MM2P 155SFLR OGBK/OG | 2500 | m | Spule L450 | n/a - fixe Spule | m | Spule 401
84087907 | AUTO 2X1.5MM2P 155SFLR OGBK/RD | 1000 | m | Spule L450 | n/a - fixe Spule | m | Spule 401
84087987 | RXL 125 RW 0.5MM2 KL.2 BN | 1000 | m | Spule DIN250 | 1500 | m | Spule 200 | 500
84088000 | AUTOL 155SFLR-A 1.5MM2P OGBK | 1000 | m | Spule L355 | n/a - fixe Spule | m | Spule 400
84088004 | AUTOL 155SFLR-A 1.5MM2P WH | 1000 | m | Spule L355 | n/a - fixe Spule | m | Spule 400
84088116 | AUTOL 155SFLR-A 0.5MM2P OGBK | 1000 | m | Spule DIN250 | n/a - fixe Spule | m | Spule 200
84088246 | AUTOL REMS 70MM2P BK | diverse | m | Spule LHL710 | n/a - fixe Spule | m | Spule 601
84090024 | AUTOL 155SFLR-A 0.5MM2 AC RD | diverse | m | Spule L355 | n/a - fixe Spule | m | Spule 400
84090030 | AUTOL 155SFLR-A 0.5MM2 AC BK | diverse | m | Spule L355 | n/a - fixe Spule | m | Spule 400
84090032 | AUTOL 155SFLR-A 0.5MM2 AC WH | diverse | m | Spule L355 | n/a - fixe Spule | m | Spule 400
84090081 | AUTOL 155SFLR-A 0.75MM2 AC RD | diverse | m | Spule L355 | n/a - fixe Spule | m | Spule 400
84090096 | AUTOL 155SFLR-A 0.75MM2 AC BK | diverse | m | Spule L355 | n/a - fixe Spule | m | Spule 400
84090096 | AUTOL 155SFLR-A 0.75MM2 AC BK | diverse | m | Spule L355 | n/a - fixe Spule | m | Spule 400
84090105 | AUTOL 155SFLR-A 1.5MM2 AC RD | diverse | m | Spule L355 | n/a - fixe Spule | m | Spule 400
84090122 | AUTOL 155SFLR-A 1.5MM2 AC BK | diverse | m | Spule L355 | n/a - fixe Spule | m | Spule 400
84090304 | AUTO B 3X4MM2P 155SFLR/REMS OG | diverse | m | Spule LHL710 | n/a - fixe Spule | m | Spule 601
84091279 | 4 GKW-AX 1800V 1X2.5 M GY | 500 | m | Spule L355 | 500 | m | Spule 400 | 0
84091279 | 4 GKW-AX 1800V 1X2.5 M GY | 1500 | m | Spule L450 | 1000 | m | Spule 401 | -500
84091673 | AUTOL 155SFLR-B 6MM2P GYRD | 1000 | m | Spule L450 | n/a - fixe Spule | m | Spule 401
84091721 | AUTOL REMS 20MM2P RD | diverse | m | Spule LHL710 | n/a - fixe Spule | m | Spule 601
84091722 | AUTOL REMS 20MM2P BK | diverse | m | Spule LHL710 | n/a - fixe Spule | m | Spule 601
84091738 | AUTOL REMS 50MM2P KL6 BKVT | 400 | m | Spule LHL710 | n/a - fixe Spule | m | Spule 601
84091738 | AUTOL REMS 50MM2P KL6 BKVT | diverse | m | Spule LHL710 | n/a - fixe Spule | m | Spule 601
84092834 | AUTOL 155 35MM2P YE | diverse | m | Spule LHL710 | n/a - fixe Spule | m | Spule 601
84092835 | AUTOL 155 70MM2P YE | diverse | m | Spule LHL710 | n/a - fixe Spule | m | Spule 601
84092836 | AUTOL 155 95MM2P YE | diverse | m | Spule LHL710 | n/a - fixe Spule | m | Spule 601
84093193 | RXL 125 4 MM2 OG | 100 | m | Spule No. 7 | 100 | m | Spule 151 | 0
84093193 | RXL 125 4 MM2 OG | 1000 | m | Spule L450 | 1000 | m | Spule 401 | 0
84093790 | AUTO 3X0.5MM2P 155SFLR/- T1 | 2000 | m | Spule L450 | n/a - fixe Spule | m | Spule 401
84093790 | AUTO 3X0.5MM2P 155SFLR/- T1 | diverse | m | Spule L450 | n/a - fixe Spule | m | Spule 401
84095572 | AUTOL REMS 35MM2P OG | 700 | m | Spule LHL710 | n/a - fixe Spule | m | Spule 601
84096060 | AUTOL 155 50MM2P RD | diverse | m | Spule LHL710 | n/a - fixe Spule | m | Spule 601
84096132 | AUTOL 155SFLR-A 0.5MM2 AC BK | diverse | m | Spule L355 | n/a - fixe Spule | m | Spule 400
84096257 | AUTO B 1X50MM2P 155/REMS OG | 350 | m | Spule LHL710 | n/a - fixe Spule | m | Spule 601
84096257 | AUTO B 1X50MM2P 155/REMS OG | diverse | m | Spule LHL710 | n/a - fixe Spule | m | Spule 601
84096618 | AUTOL 155SFLR-A 1MM2 AC YE | diverse | m | Spule L355 | n/a - fixe Spule | m | Spule 400
84096619 | AUTOL 155SFLR-A 1MM2 AC BN | diverse | m | Spule L355 | n/a - fixe Spule | m | Spule 400
84096620 | AUTOL 155SFLR-A 1MM2 AC GN | diverse | m | Spule L355 | n/a - fixe Spule | m | Spule 400
84096621 | AUTOL 155SFLR-A 1MM2 AC BK | diverse | m | Spule L355 | n/a - fixe Spule | m | Spule 400
84096741 | AUTOL 155 10MM2P GY | diverse | m | Spule LHL710 | n/a - fixe Spule | m | Spule 601
84096753 | AUTO B 3X10MM2P 155/REMS OG | 350 | m | Spule LHL710 | n/a - fixe Spule | m | Spule 601
84096994 | 9 GKW-AX 3600V 1X1.5 M GY | 500 | m | Spule L450 | 500 | m | Spule 400 | 0
84097933 | AUTO 3X0.14MM2 155SRW/REMS | 1000 | m | Spule L450 | n/a - fixe Spule | m | Spule 401
84099029 | AUTOL 155SFLR-A 1.5MM2 AC WH | diverse | m | Spule L355 | n/a - fixe Spule | m | Spule 400
84099197 | AUTOL PVDF-X 16AWG AC BU | 5000 | m | Spule L450 | n/a - fixe Spule | m | Spule 401
84099198 | AUTOL PVDF-X 16AWG AC GN | 5000 | m | Spule L450 | n/a - fixe Spule | m | Spule 401
84099199 | AUTOL PVDF-X 16AWG AC YE | 5000 | m | Spule L450 | n/a - fixe Spule | m | Spule 401
84099200 | AUTOL PVDF-X 16AWG AC GY | 5000 | m | Spule L450 | n/a - fixe Spule | m | Spule 401
84099201 | AUTOL PVDF-X 16AWG AC BK | 5000 | m | Spule L450 | n/a - fixe Spule | m | Spule 401
84099202 | AUTOL PVDF-X 16AWG AC RD | 5000 | m | Spule L450 | n/a - fixe Spule | m | Spule 401
84099203 | AUTOL PVDF-X 16AWG AC VT | 5000 | m | Spule L450 | n/a - fixe Spule | m | Spule 401
84100295 | AUTO B 1X10MM2P 155/REMS OG | diverse | m | Spule LHL710 | n/a - fixe Spule | m | Spule 601
84100296 | AUTO B 1X35MM2P 155/REMS OG | 550 | m | Spule LHL710 | n/a - fixe Spule | m | Spule 601
84100296 | AUTO B 1X35MM2P 155/REMS OG | diverse | m | Spule LHL710 | n/a - fixe Spule | m | Spule 601
84100298 | AUTO B 1X70MM2P 155/REMS OG | diverse | m | Spule LHL710 | n/a - fixe Spule | m | Spule 601
84100299 | AUTO B 1X95MM2P 155/REMS OG | diverse | m | Spule LHL710 | n/a - fixe Spule | m | Spule 601
84100300 | AUTOL 155 10MM2P BK | diverse | m | Spule LHL710 | n/a - fixe Spule | m | Spule 601
84100302 | AUTOL 155 50MM2P BK | diverse | m | Spule LHL710 | n/a - fixe Spule | m | Spule 601
84100604 | AUTO B 1X25MM2P 155/REMS OG | 750 | m | Spule LHL710 | n/a - fixe Spule | m | Spule 601
84100604 | AUTO B 1X25MM2P 155/REMS OG | diverse | m | Spule LHL710 | n/a - fixe Spule | m | Spule 601
84101018 | AUTO 4X0.5MM2 155SRW/REMS GY | 900 | m | Spule L450 | n/a - fixe Spule | m | Spule 401
84101701 | 3 GKW 600V 1X0.75 WH | 500 | m | Spule DIN250 | 500 | m | Spule 200 | 0
84101701 | 3 GKW 600V 1X0.75 WH | 5000 | m | Spule L450 | 4000 | m | Spule 401 | -1000
84101791 | AUTOL 155SRW 0.35MM2 GN | 2000 | m | Spule DIN250 | n/a - fixe Spule | m | Spule 200
84101792 | AUTOL 155SRW 0.35MM2 BU | 2000 | m | Spule DIN250 | n/a - fixe Spule | m | Spule 200
84101793 | AUTOL 155SRW 0.35MM2 VT | 2000 | m | Spule DIN250 | n/a - fixe Spule | m | Spule 200
84101794 | AUTOL 155SRW 0.35MM2 YE | 2000 | m | Spule DIN250 | n/a - fixe Spule | m | Spule 200
84101795 | AUTOL 155SFLR-B 1MM2 WH | 1000 | m | Spule DIN250 | n/a - fixe Spule | m | Spule 200
84101796 | AUTOL 155SFLR-B 1MM2 BN | 1000 | m | Spule DIN250 | n/a - fixe Spule | m | Spule 200
84102472 | RXL 155FH 0.75MM2 CY RD | 1000 | m | Spule L355 | 1000 | m | Spule 400 | 0
84102473 | RXL 155FH 0.75MM2 CY WH | 1000 | m | Spule L355 | 1000 | m | Spule 400 | 0
84103410 | AUTO B 1X120MM2P 155/REMS OG | 200 | m | Spule LHL710 | n/a - fixe Spule | m | Spule 601
84103410 | AUTO B 1X120MM2P 155/REMS OG | diverse | m | Spule LHL710 | n/a - fixe Spule | m | Spule 601
84103752 | RXL 155S 1MM2 GN | 1100 | m | Spule L355 | 1500 | m | Spule 400 | 400
84104316 | AUTO 3X2.5MM2P 155SFLR/TPU OG | 1400 | m | Spule LHL710 | n/a - fixe Spule | m | Spule 601
84104317 | AUTO 4X2.5MM2P 155SFLR/TPU OG | 1200 | m | Spule LHL710 | n/a - fixe Spule | m | Spule 601
84104318 | AUTO4X2.5+0.5MM2P155SFLR/TPUOG | 900 | m | Spule LHL710 | n/a - fixe Spule | m | Spule 601
84105381 | AUTOL REMS 20MM2P OG | diverse | m | Spule LHL710 | n/a - fixe Spule | m | Spule 601
84105382 | AUTOL REMS 20MM2P OGBK | diverse | m | Spule LHL710 | n/a - fixe Spule | m | Spule 601
84105453 | AUTOL 155SFLR-A 2.5MM2 GN | 1000 | m | Spule L355 | n/a - fixe Spule | m | Spule 400
84105499 | AUTOL 155SFLR-A 0.35MM2P BKRD | 1000 | m | Spule No. 7 | n/a - fixe Spule | m | Spule 151
84105500 | AUTOL 155SFLR-A 0.35MM2P BN | 1000 | m | Spule No. 7 | n/a - fixe Spule | m | Spule 151
84105501 | AUTOL 155SFLR-A 0.35MM2P BURD | 1000 | m | Spule No. 7 | n/a - fixe Spule | m | Spule 151
84105502 | AUTOL 155SFLR-A 0.35MM2P GNRD | 1000 | m | Spule No. 7 | n/a - fixe Spule | m | Spule 151
84105503 | AUTOL 155SFLR-A 0.35MM2P GY | 1000 | m | Spule No. 7 | n/a - fixe Spule | m | Spule 151
84105504 | AUTOL 155SFLR-A 0.35MM2P GYGN | 1000 | m | Spule No. 7 | n/a - fixe Spule | m | Spule 151
84105505 | AUTOL 155SFLR-A 0.35MM2P OGBK | 1000 | m | Spule No. 7 | n/a - fixe Spule | m | Spule 151
84105506 | AUTOL 155SFLR-A 0.35MM2P OGBN | 1000 | m | Spule No. 7 | n/a - fixe Spule | m | Spule 151
84105507 | AUTOL 155SFLR-A 0.35MM2P OGGN | 1000 | m | Spule No. 7 | n/a - fixe Spule | m | Spule 151
84105508 | AUTOL 155SFLR-A 0.35MM2P OGVT | 1000 | m | Spule No. 7 | n/a - fixe Spule | m | Spule 151
84105509 | AUTOL 155SFLR-A 0.35MM2P VTBK | 1000 | m | Spule No. 7 | n/a - fixe Spule | m | Spule 151
84105510 | AUTOL 155SFLR-A 0.35MM2P WHRD | 1000 | m | Spule No. 7 | n/a - fixe Spule | m | Spule 151
84105636 | AUTOL 155 16MM2P RD | 1500 | m | Spule LHL710 | n/a - fixe Spule | m | Spule 601
84105636 | AUTOL 155 16MM2P RD | 1500 | m | Spule LHL710 | n/a - fixe Spule | m | Spule 601
84105636 | AUTOL 155 16MM2P RD | diverse | m | Spule LHL710 | n/a - fixe Spule | m | Spule 601
84105637 | AUTOL 155SFLR-A 1.5MM2P RDPK | 1000 | m | Spule L355 | n/a - fixe Spule | m | Spule 400
84105638 | AUTOL 155SFLR-A 1MM2P BNYE | 1000 | m | Spule DIN250 | n/a - fixe Spule | m | Spule 200
84105641 | AUTOL 155SFLR-A 1MM2P BUBN | 1000 | m | Spule DIN250 | n/a - fixe Spule | m | Spule 200
84105642 | AUTOL 155SFLR-A 1MM2P BUVT | 1000 | m | Spule DIN250 | n/a - fixe Spule | m | Spule 200
84105643 | AUTOL 155SFLR-A 1MM2P GYRD | 1000 | m | Spule DIN250 | n/a - fixe Spule | m | Spule 200
84105644 | AUTOL 155SFLR-A 1MM2P RDGY | 1000 | m | Spule DIN250 | n/a - fixe Spule | m | Spule 200
84105645 | AUTOL 155SFLR-A 1MM2P RDPK | 1000 | m | Spule DIN250 | n/a - fixe Spule | m | Spule 200
84105646 | AUTOL 155SFLR-A 1MM2P RDVT | 1000 | m | Spule DIN250 | n/a - fixe Spule | m | Spule 200
84105647 | AUTOL 155SFLR-A 1MM2P WHBN | 1000 | m | Spule DIN250 | n/a - fixe Spule | m | Spule 200
84105650 | AUTOL 155SFLR-A 0.75MM2P BKRD | 1000 | m | Spule DIN250 | n/a - fixe Spule | m | Spule 200
84105660 | AUTOL 155SFLR-A 0.75MM2P BKWH | 1000 | m | Spule DIN250 | n/a - fixe Spule | m | Spule 200
84105661 | AUTOL 155SFLR-A 0.75MM2P BKYE | 1000 | m | Spule DIN250 | n/a - fixe Spule | m | Spule 200
84105662 | AUTOL 155SFLR-A 0.75MM2P BNYE | 1000 | m | Spule DIN250 | n/a - fixe Spule | m | Spule 200
84105665 | AUTOL 155SFLR-A 0.75MM2P RDBK | 1000 | m | Spule DIN250 | n/a - fixe Spule | m | Spule 200
84105666 | AUTOL 155SFLR-A 0.75MM2P RDGY | 1000 | m | Spule DIN250 | n/a - fixe Spule | m | Spule 200
84105667 | AUTOL 155SFLR-A 0.75MM2P RDVT | 1000 | m | Spule DIN250 | n/a - fixe Spule | m | Spule 200
84105668 | AUTOL 155SFLR-A 0.75MM2P RDYE | 1000 | m | Spule DIN250 | n/a - fixe Spule | m | Spule 200
84105669 | AUTOL 155SFLR-A 0.5MM2P BKBN | 1000 | m | Spule DIN250 | n/a - fixe Spule | m | Spule 200
84105670 | AUTOL 155SFLR-A 0.5MM2P BNWH | 1000 | m | Spule DIN250 | n/a - fixe Spule | m | Spule 200
84105671 | AUTOL 155SFLR-A 0.5MM2P BNYE | 1000 | m | Spule DIN250 | n/a - fixe Spule | m | Spule 200
84105672 | AUTOL 155SFLR-A 0.5MM2P BUWH | 1000 | m | Spule DIN250 | n/a - fixe Spule | m | Spule 200
84105673 | AUTOL 155SFLR-A 0.5MM2P GNBK | 1000 | m | Spule DIN250 | n/a - fixe Spule | m | Spule 200
84105674 | AUTOL 155SFLR-A 0.5MM2P GNGY | 1000 | m | Spule DIN250 | n/a - fixe Spule | m | Spule 200
84105675 | AUTOL 155SFLR-A 0.5MM2P GNRD | 1000 | m | Spule DIN250 | n/a - fixe Spule | m | Spule 200
84105676 | AUTOL 155SFLR-A 0.5MM2P GNWH | 1000 | m | Spule DIN250 | n/a - fixe Spule | m | Spule 200
84105677 | AUTOL 155SFLR-A 0.5MM2P GYBK | 1000 | m | Spule DIN250 | n/a - fixe Spule | m | Spule 200
84105678 | AUTOL 155SFLR-A 0.5MM2P GYRD | 1000 | m | Spule DIN250 | n/a - fixe Spule | m | Spule 200
84105679 | AUTOL 155SFLR-A 0.5MM2P PKBK | 1000 | m | Spule DIN250 | n/a - fixe Spule | m | Spule 200
84105680 | AUTOL 155SFLR-A 0.5MM2P RDBK | 1000 | m | Spule DIN250 | n/a - fixe Spule | m | Spule 200
84105681 | AUTOL 155SFLR-A 0.5MM2P RDGN | 1000 | m | Spule DIN250 | n/a - fixe Spule | m | Spule 200
84105682 | AUTOL 155SFLR-A 0.5MM2P RDGY | 1000 | m | Spule DIN250 | n/a - fixe Spule | m | Spule 200
84105683 | AUTOL 155SFLR-A 0.5MM2P RDYE | 1000 | m | Spule DIN250 | n/a - fixe Spule | m | Spule 200
84105684 | AUTOL 155SFLR-A 0.5MM2P VTBK | 1000 | m | Spule DIN250 | n/a - fixe Spule | m | Spule 200
84105685 | AUTOL 155SFLR-A 0.5MM2P VTBN | 1000 | m | Spule DIN250 | n/a - fixe Spule | m | Spule 200
84105689 | AUTOL 155SFLR-A 0.5MM2P VTBU | 1000 | m | Spule DIN250 | n/a - fixe Spule | m | Spule 200
84105690 | AUTOL 155SFLR-A 0.5MM2P VTGN | 1000 | m | Spule DIN250 | n/a - fixe Spule | m | Spule 200
84105691 | AUTOL 155SFLR-A 0.5MM2P VTWH | 1000 | m | Spule DIN250 | n/a - fixe Spule | m | Spule 200
84105692 | AUTOL 155SFLR-A 0.5MM2P WHBK | 1000 | m | Spule DIN250 | n/a - fixe Spule | m | Spule 200
84105693 | AUTOL 155SFLR-A 0.5MM2P WHGN | 1000 | m | Spule DIN250 | n/a - fixe Spule | m | Spule 200
84105694 | AUTOL 155SFLR-A 0.5MM2P WHGY | 1000 | m | Spule DIN250 | n/a - fixe Spule | m | Spule 200
84105695 | AUTOL 155SFLR-A 0.5MM2P WHOG | 1000 | m | Spule DIN250 | n/a - fixe Spule | m | Spule 200
84105696 | AUTOL 155SFLR-A 0.5MM2P WHRD | 1000 | m | Spule DIN250 | n/a - fixe Spule | m | Spule 200
84105697 | AUTOL 155SFLR-A 0.5MM2P WHYE | 1000 | m | Spule DIN250 | n/a - fixe Spule | m | Spule 200
84105698 | AUTOL 155SFLR-A 0.5MM2P YEBN | 1000 | m | Spule DIN250 | n/a - fixe Spule | m | Spule 200
84105699 | AUTOL 155SFLR-A 0.5MM2P YEBU | 1000 | m | Spule DIN250 | n/a - fixe Spule | m | Spule 200
84105700 | AUTOL 155SFLR-A 0.5MM2P YEGY | 1000 | m | Spule DIN250 | n/a - fixe Spule | m | Spule 200
84105701 | AUTOL 155SFLR-A 0.5MM2P YERD | 1000 | m | Spule DIN250 | n/a - fixe Spule | m | Spule 200
84105947 | TENUIS-TW 600V 6V1 MM S |  | m | Spule L500 | diverse | m | Spule 401 | #VALUE!
84106115 | RXL 125 1.25MM2 PN RD | 4500 | m | Spule L450 | 4500 | m | Spule 401 | 0
84107676 | AUTOL 155SFLR-A 1MM2 RD | 1000 | m | Spule DIN250 | n/a - fixe Spule | m | Spule 200
84107691 | AUTOL 155SFLR-A 0.75MM2 VT | 1000 | m | Spule DIN250 | n/a - fixe Spule | m | Spule 200
84107693 | AUTOL 155SFLR-A 0.75MM2 GY | 1000 | m | Spule DIN250 | n/a - fixe Spule | m | Spule 200
84107694 | AUTOL 155SFLR-A 0.75MM2 OG | 1000 | m | Spule DIN250 | n/a - fixe Spule | m | Spule 200
84107781 | AUTOL 155 95MM2P BK | 250 | m | Spule LHL710 | n/a - fixe Spule | m | Spule 601
84107781 | AUTOL 155 95MM2P BK | diverse | m | Spule LHL710 | n/a - fixe Spule | m | Spule 601
84110776 | AUTOL 155 120MM2P RD | diverse | m | Spule LHL710 | n/a - fixe Spule | m | Spule 601
84110944 | AUTO 2X0.5MM2P 155SFLR GN/GNWH | 2500 | m | Spule L450 | n/a - fixe Spule | m | Spule 401
84110945 | AUTO 2X0.5MM2P 155SFLR BN/BNYE | 2500 | m | Spule L450 | n/a - fixe Spule | m | Spule 401
84110960 | AUTOL 155SFLR-B 4MM2P BN | 1000 | m | Spule L450 | n/a - fixe Spule | m | Spule 401
84111065 | AUTO B 3X16MM2P 155/REMS OG | diverse | m | Spule LHL710 | n/a - fixe Spule | m | Spule 601
84111253 | AUTOL 155 150MM2P RD | diverse | m | Spule LHL710 | n/a - fixe Spule | m | Spule 601
84111254 | AUTO B 1X150MM2P 155/REMS OG | diverse | m | Spule LHL710 | n/a - fixe Spule | m | Spule 601
84112011 | AUTOL 155SFLR-A 0.75MM2P RDPK | 1000 | m | Spule DIN250 | n/a - fixe Spule | m | Spule 200
84112081 | AUTOL 155SFLR-A 0.5MM2P WHBN | 1000 | m | Spule DIN250 | n/a - fixe Spule | m | Spule 200
84112190 | RXL 155 10MM2 BN | 100 | m | Spule L355 | grosse Längen | m |  | #VALUE!
84112433 | AUTO B 3X35+3X6MM2P 155/REMSOG | diverse | m | Spule LHL1050 | n/a - fixe Spule | m | Spule 800
84112450 | EN306-2 300V 1G1 M GNYE | 2000 | m | Spule L355 | 1000 | m | Spule 200 | -1000
84112712 | RXL 1385/CSA AWM IA/B 26AWG BK | 2500 | m | Spule DIN250 | 2500 | m | Spule 151 | 0
84112713 | RXL 1385/CSA AWM IA/B 26AWG RD | 2500 | m | Spule DIN250 | 2500 | m | Spule 151 | 0
84114697 | AUTO 3X1MM2 PN 155SRW/REMS | diverse | m | Spule LHL710 | n/a - fixe Spule | m | Spule 601
84115081 | AUTOL 155SFLR-B 2.5MM2P RDYE | 1000 | m | Spule L355 | n/a - fixe Spule | m | Spule 400
84115082 | AUTOL 155SFLR-B 2.5MM2P WHGN | 1000 | m | Spule L355 | n/a - fixe Spule | m | Spule 400
84116032 | AUTO B 1X16MM2P 155/REMS OG | diverse | m | Spule LHL710 | n/a - fixe Spule | m | Spule 601
84117096 | AUTOL 155 120MM2P BK | diverse | m | Spule LHL710 | n/a - fixe Spule | m | Spule 601
84117939 | RXL 3289 22AWG GNYE | 300 | m | Spule No. 7 | 300 | m | Spule 151 | 0
84118052 | 4 GKW-AX 1800V 1X0.5 M BK | 500 | m | Spule DIN250 | 500 | m | Spule 200 | 0
84118052 | 4 GKW-AX 1800V 1X0.5 M BK | 2000 | m | Spule L450 | 3000 | m | Spule 401 | 1000
84118053 | 4 GKW-AX 1800V 1X0.5 M BN | 500 | m | Spule DIN250 | 500 | m | Spule 200 | 0
84118053 | 4 GKW-AX 1800V 1X0.5 M BN | 2000 | m | Spule L450 | 3000 | m | Spule 401 | 1000
84118056 | 4 GKW-AX 1800V 1X0.5 M BU | 500 | m | Spule DIN250 | 500 | m | Spule 200 | 0
84118056 | 4 GKW-AX 1800V 1X0.5 M BU | 2000 | m | Spule L450 | 3000 | m | Spule 401 | 1000
84118057 | 4 GKW-AX 1800V 1X0.5 M RD | 500 | m | Spule DIN250 | 500 | m | Spule 200 | 0
84118057 | 4 GKW-AX 1800V 1X0.5 M RD | 2000 | m | Spule L450 | 3000 | m | Spule 401 | 1000
84118058 | 4 GKW-AX 1800V 1X0.5 M GY | 500 | m | Spule DIN250 | 500 | m | Spule 200 | 0
84118058 | 4 GKW-AX 1800V 1X0.5 M GY | 2000 | m | Spule L450 | 3000 | m | Spule 401 | 1000
84118059 | 4 GKW-AX 1800V 1X0.75 M BK | 500 | m | Spule DIN250 | 500 | m | Spule 200 | 0
84118059 | 4 GKW-AX 1800V 1X0.75 M BK | 2000 | m | Spule L450 | 2500 | m | Spule 401 | 500
84118064 | RXL 3266 12 AWG BU | 1000 | m | Spule L450 | 1000 | m | Spule 400 | 0
84118064 | RXL 3266 12 AWG BU | 300 | m | Spule DIN250 | 300 | m | Spule 200 | 0
84118116 | AUTOL 155SFLR-B 2.5MM2P YEGN | 1000 | m | Spule L355 | n/a - fixe Spule | m | Spule 400
84119398 | RXL 155S 0.25MM2 YE | 1000 | m | Spule DIN250 | 1500 | m | Spule 200 | 500
84119406 | RXL 155S 0.25MM2 RD | 1000 | m | Spule DIN250 | 1500 | m | Spule 200 | 500
84119407 | RXL 155S 0.25MM2 GN | 1000 | m | Spule DIN250 | 1500 | m | Spule 200 | 500
84119795 | AUTOL 155 8MM2P RD | diverse | m | Spule LHL710 | n/a - fixe Spule | m | Spule 601
84119796 | AUTOL 155 12MM2P RD | diverse | m | Spule LHL710 | n/a - fixe Spule | m | Spule 601
84119797 | AUTOL 155 20MM2P RD | diverse | m | Spule LHL710 | n/a - fixe Spule | m | Spule 601
84119798 | AUTOL 155 30MM2P RD | diverse | m | Spule LHL710 | n/a - fixe Spule | m | Spule 601
84119799 | AUTOL 155 40MM2P RD | diverse | m | Spule LHL710 | n/a - fixe Spule | m | Spule 601
84119800 | AUTOL 155 60MM2P RD | diverse | m | Spule LHL710 | n/a - fixe Spule | m | Spule 601
84119801 | AUTO B 1X8MM2P 155/REMS OG | diverse | m | Spule LHL710 | n/a - fixe Spule | m | Spule 601
84119803 | AUTO B 1X12MM2P 155/REMS OG | diverse | m | Spule LHL710 | n/a - fixe Spule | m | Spule 601
84119804 | AUTO B 1X20MM2P 155/REMS OG | diverse | m | Spule LHL710 | n/a - fixe Spule | m | Spule 601
84119805 | AUTO B 1X30MM2P 155/REMS OG | diverse | m | Spule LHL710 | n/a - fixe Spule | m | Spule 601
84119806 | AUTO B 1X40MM2P 155/REMS OG | diverse | m | Spule LHL710 | n/a - fixe Spule | m | Spule 601
84119807 | AUTO B 1X60MM2P 155/REMS OG | diverse | m | Spule LHL710 | n/a - fixe Spule | m | Spule 601
84121091 | AUTOL REMS 25MM2P KL6 RD | diverse | m | Spule LHL710 | n/a - fixe Spule | m | Spule 601
84123505 | 4 GKW-AX 1800V 1X1.5 M PN BK | 500 | m | Spule L355 | 500 | m | Spule 400 | 0
84123505 | 4 GKW-AX 1800V 1X1.5 M PN BK | 2000 | m | Spule L450 | 1500 | m | Spule 401 | -500
84123511 | RXL 3289 22AWG VT | 300 | m | Spule No. 7 | 300 | m | Spule 151 | 0
84123518 | RXL 3289 22AWG OG | 300 | m | Spule No. 7 | 300 | m | Spule 151 | 0
84124351 | AUTO 3X24AWG ETFE/REMS | diverse | m | Spule L500 | n/a - fixe Spule | m | Spule 401
84124406 | AUTOL PVDF-X 2.5MM2P AC YE | diverse | m | Spule L355 | n/a - fixe Spule | m | Spule 400
84124406 | AUTOL PVDF-X 2.5MM2P AC YE | diverse | m | Spule L355 | n/a - fixe Spule | m | Spule 400
84124407 | AUTOL PVDF-X 2.5MM2P AC BK | diverse | m | Spule L355 | n/a - fixe Spule | m | Spule 400
84124407 | AUTOL PVDF-X 2.5MM2P AC BK | diverse | m | Spule L355 | n/a - fixe Spule | m | Spule 400
84128220 | AUTO ALU 2X0.5MM2 155SRW/155T3 | diverse | m | Spule LHL710 | n/a - fixe Spule | m | Spule 601
84128221 | AUTO ALU 2X0.5MM2 155SRW/155T4 | diverse | m | Spule LHL710 | n/a - fixe Spule | m | Spule 601
84128222 | AUTO ALU 2X0.5MM2 155SRW/155T5 | diverse | m | Spule LHL710 | n/a - fixe Spule | m | Spule 601
84128224 | AUTO ALU 2X0.5MM2 155SRW/155T6 | diverse | m | Spule LHL710 | n/a - fixe Spule | m | Spule 601
84128225 | AUTO ALU 2X0.5MM2 155SRW/155T7 | diverse | m | Spule LHL710 | n/a - fixe Spule | m | Spule 601
84128226 | AUTO ALU 2X0.5MM2 155SRW/155T8 | diverse | m | Spule LHL710 | n/a - fixe Spule | m | Spule 601
84128227 | AUTO ALU 2X0.5MM2 155SRW/155T9 | diverse | m | Spule LHL710 | n/a - fixe Spule | m | Spule 601
84129092 | AUTO ALU 2X0.5MM2155SRW/155T10 | diverse | m | Spule LHL710 | n/a - fixe Spule | m | Spule 601
84130135 | RXL 3266 14AWG BN | 1000 | m | Spule L355 | 1500 | m | Spule 400 | 500
84130135 | RXL 3266 14AWG BN | 300 | m | Spule DIN250 | 300 | m | Spule 200 | 0
84130345 | AUTOL PVDF-X 1MM2 AC BU | diverse | m | Spule L355 | n/a - fixe Spule | m | Spule 400
84130347 | AUTOL PVDF-X 1MM2 AC BN | diverse | m | Spule L355 | n/a - fixe Spule | m | Spule 400
84130349 | AUTOL PVDF-X 1MM2 AC YE | diverse | m | Spule L355 | n/a - fixe Spule | m | Spule 400
84131585 | RXL 3289 24AWG GN | 300 | m | Spule No. 7 | 300 | m | Spule 151 | 0
84131756 | AUTO 2X0.5MM2 155S/155 | diverse | m | Spule LHL710 | n/a - fixe Spule | m | Spule 601
84131855 | RXL 3289 24AWG BU | 300 | m | Spule No. 7 | 300 | m | Spule 151 | 0
84132059 | AUTOB3X2.5MM2P155SFLR/REMSOGT2 | diverse | m | Spule LHL710 | n/a - fixe Spule | m | Spule 601
84133912 | AUTOL 155 150MM2P BK | diverse | m | Spule LHL710 | n/a - fixe Spule | m | Spule 601
84135551 | TENUIS-TW 600V 4V1 MM S |  | m | Spule L500 | diverse | m | Spule 401 | #VALUE!
84135697 | EN306-2 300V 1X0.5 M CL WH | 1800 | m | Spule DIN250 | 1800 | m | Spule 200 | 0
84135704 | EN306-2 300V 1X0.75 M CL WH | 2000 | m | Spule L355 | 1000 | m | Spule 200 | -1000
84135706 | EN306-2 300V 1X1 M CL WH | 2000 | m | Spule L355 | 1000 | m | Spule 200 | -1000
84135707 | EN306-2 300V 1X1.5 M CL WH | 1500 | m | Spule L355 | 2000 | m | Spule 400 | 500
84135708 | EN306-2 300V 1X2.5 M CL WH | 1000 | m | Spule L355 | 1500 | m | Spule 400 | 500
84137053 | AUTO B 4X10MM2P 155/REMS OG | diverse | m | Spule LHL710 | n/a - fixe Spule | m | Spule 601
84137190 | AUTOL ETFE RW 0.25MM2 VT | 2500 | m | Spule DIN250 | n/a - fixe Spule | m | Spule 200
84141771 | RXL 125 IEC 0.75MM2 YE | 100 | m | Spule No. 6 | 100 | m | Spule 150 | 0
84141771 | RXL 125 IEC 0.75MM2 YE | 1000 | m | Spule L355 | 1500 | m | Spule 400 | 500
84141772 | RXL 125 IEC 0.75MM2 GN | 100 | m | Spule No. 6 | 100 | m | Spule 150 | 0
84141772 | RXL 125 IEC 0.75MM2 GN | 1000 | m | Spule L355 | 1500 | m | Spule 400 | 500
84141929 | AUTO B 2X0.35MM2 155SRW/REMST2 | diverse | m | Spule L450 | n/a - fixe Spule | m | Spule 401
84142162 | AUTOL 155SFLR-A 0.5MM2P AC BK | 3500 | m | Spule L355 | n/a - fixe Spule | m | Spule 400
84142163 | AUTOL 155SFLR-A 0.75MM2P AC BK | diverse | m | Spule L355 | n/a - fixe Spule | m | Spule 400
84142164 | AUTOL 155SFLR-A 1MM2P AC BK | diverse | m | Spule L355 | n/a - fixe Spule | m | Spule 400
84142165 | AUTOL 155SFLR-A 1.5MM2P AC BK | diverse | m | Spule L355 | n/a - fixe Spule | m | Spule 400
84142165 | AUTOL 155SFLR-A 1.5MM2P AC BK | diverse | m | Spule L355 | n/a - fixe Spule | m | Spule 400
84143765 | AUTO 9X24AWG ETFE/REMS | diverse | m | Spule L355 | n/a - fixe Spule | m | Spule 400
84143765 | AUTO 9X24AWG ETFE/REMS | diverse | m | Spule L355 | n/a - fixe Spule | m | Spule 400
84145151 | AUTOL SETFE FLR-A 1.5MM2 AC WH | 1500 | m | Spule L355 | n/a - fixe Spule | m | Spule 400
84146248 | AUTOL REMS 35MM2P PY RD | diverse | m | Spule LHL710 | n/a - fixe Spule | m | Spule 601
84148202 | RXL 125 6MM2 VT | 100 | m | Spule DIN250 | 100 | m | Spule 200 | 0
84148202 | RXL 125 6MM2 VT | 1000 | m | Spule L500 | 2000 | m | Spule 601 | 1000
84150410 | AUTOL 155 25MM2P RD | diverse | m | Spule LHL710 | n/a - fixe Spule | m | Spule 601
84150420 | AUTOL REMS 50MM2P KL6 BK | 400 | m | Spule LHL710 | n/a - fixe Spule | m | Spule 601
84150428 | AUTOL 155 95MM2P RD | diverse | m | Spule LHL710 | n/a - fixe Spule | m | Spule 601
84150501 | AUTOL REMS 50MM2P OG | diverse | m | Spule LHL710 | n/a - fixe Spule | m | Spule 601
84150833 | AUTO 7X2.5MM2 155SFLR/REMS | diverse | m | Spule LHL710 | n/a - fixe Spule | m | Spule 601
84151390 | AUTOL 155 10MM2P RD | diverse | m | Spule LHL710 | n/a - fixe Spule | m | Spule 601
84152097 | AUTO B 2X10MM2P 155/REMS OG | diverse | m | Spule LHL710 | n/a - fixe Spule | m | Spule 601
85001083 | AUTO B 4X4MM2P 155SFLR/REMS | 700 | m | Spule LHL710 | n/a - fixe Spule | m | Spule 601
85001742 | AUTOL 155SFLR-A 1MM2 AC WH | diverse | m | Spule L355 | n/a - fixe Spule | m | Spule 400
85001743 | AUTOL 155SFLR-A 1MM2 AC RD | diverse | m | Spule L355 | n/a - fixe Spule | m | Spule 400
85001965 | AUTOL 155SFLR-A 0.75MM2 AC BN | diverse | m | Spule L355 | n/a - fixe Spule | m | Spule 400
85001966 | AUTOL 155SFLR-A 0.75MM2 ACBUWH | diverse | m | Spule L355 | n/a - fixe Spule | m | Spule 400
85001967 | AUTOL 155SFLR-A 0.75MM2 ACGNBK | diverse | m | Spule L355 | n/a - fixe Spule | m | Spule 400
85001968 | AUTOL 155SFLR-A 0.75MM2 ACYEBU | diverse | m | Spule L355 | n/a - fixe Spule | m | Spule 400
85001969 | AUTOL 155SFLR-A 0.75MM2 ACYEVT | diverse | m | Spule L355 | n/a - fixe Spule | m | Spule 400
85001971 | AUTOL 155SFLR-A 0.5MM2 AC BURD | 3500 | m | Spule L355 | n/a - fixe Spule | m | Spule 400
85001972 | AUTOL 155SFLR-A 0.5MM2 AC WHYE | 3500 | m | Spule L355 | n/a - fixe Spule | m | Spule 400
85001973 | AUTOL 155SFLR-A 0.5MM2 AC RDYE | 3500 | m | Spule L355 | n/a - fixe Spule | m | Spule 400
85001978 | AUTOL 155SFLR-A 1MM2 AC RDBU | diverse | m | Spule L355 | n/a - fixe Spule | m | Spule 400
85002129 | AUTOL 155SFLR-A 0.5MM2 WH | 1000 | m | Spule DIN250 | n/a - fixe Spule | m | Spule 200
85002130 | AUTOL 155SFLR-A 0.5MM2 RD | 1000 | m | Spule DIN250 | n/a - fixe Spule | m | Spule 200
85002131 | AUTOL 155SFLR-A 0.5MM2 GN | 1000 | m | Spule DIN250 | n/a - fixe Spule | m | Spule 200
85002132 | AUTO B 1X4MM2P155SFLR/REMSOGBK | 2500 | m | Spule LHL710 | n/a - fixe Spule | m | Spule 601
85002132 | AUTO B 1X4MM2P155SFLR/REMSOGBK | diverse | m | Spule LHL710 | n/a - fixe Spule | m | Spule 601
85002196 | AUTOL 155SFLR-A 0.35MM2 WH | 1000 | m | Spule No. 7 | n/a - fixe Spule | m | Spule 151
85002204 | AUTOL 155SFLR-A 0.35MM2 GN | 1000 | m | Spule No. 7 | n/a - fixe Spule | m | Spule 151
85002210 | AUTOL 155SFLR-A 0.35MM2 BN | 1000 | m | Spule No. 7 | n/a - fixe Spule | m | Spule 151
85002213 | AUTOL 155SFLR-A 0.35MM2 OG | 1000 | m | Spule No. 7 | n/a - fixe Spule | m | Spule 151
85002219 | AUTOL 155SFLR-A 0.35MM2 BU | 1000 | m | Spule No. 7 | n/a - fixe Spule | m | Spule 151
85002226 | AUTOL 155SFLR-A 0.35MM2 BK | 1000 | m | Spule No. 7 | n/a - fixe Spule | m | Spule 151
85002685 | 4 GKW-AX 1800V 1X0.75 M PY BK | 2000 | m | Spule L450 | 2500 | m | Spule 401 | 500
85002905 | AUTOL 155SFLR-A 0.5MM2 AC WHBK | 3500 | m | Spule L355 | n/a - fixe Spule | m | Spule 400
85002906 | AUTOL 155SFLR-A 0.5MM2 AC WHRD | 3500 | m | Spule L355 | n/a - fixe Spule | m | Spule 400
85002907 | AUTOL 155SFLR-A 0.5MM2 AC WHBN | 3500 | m | Spule L355 | n/a - fixe Spule | m | Spule 400
85002908 | AUTOL 155SFLR-A 0.75MM2 ACYEGN | diverse | m | Spule L355 | n/a - fixe Spule | m | Spule 400
85002909 | AUTOL 155SFLR-A 0.75MM2 ACYEBK | diverse | m | Spule L355 | n/a - fixe Spule | m | Spule 400
85002910 | AUTOL 155SFLR-A 1.5MM2 AC BN | diverse | m | Spule L355 | n/a - fixe Spule | m | Spule 400
85003033 | AUTOL 155SFLR-A 1MM2 AC BUWH | diverse | m | Spule L355 | n/a - fixe Spule | m | Spule 400
85003035 | AUTOL 155SFLR-A 1.5MM2 AC RDBU | diverse | m | Spule L355 | n/a - fixe Spule | m | Spule 400
85003036 | AUTOL 155SFLR-A 1.5MM2 AC BUBK | diverse | m | Spule L355 | n/a - fixe Spule | m | Spule 400
85003607 | 5932A122-1 H+S | 300 | m | Spule No. 5 | 300 | m | Spule 150 | 0
85003809 | AUTOL 155SRW 0.14MM2 YE | 2500 | m | Spule DIN250 | n/a - fixe Spule | m | Spule 200
85004189 | RADOX Solar 125 WW 2.5MM2 RD | 100 | m | Ring | 100 | m | Ring | 0
85004189 | RADOX Solar 125 WW 2.5MM2 RD | 500 | m | Spule L450 | 500 | m | Spule 401 | 0
85004363 | RADOX Solar 125 WW 2.5MM2 BK | 100 | m | Ring | 100 | m | Ring | 0
85004363 | RADOX Solar 125 WW 2.5MM2 BK | 500 | m | Spule L450 | 500 | m | Spule 401 | 0
85004531 | AUTOL 155SFLR 6MM2P SWAC RD | 1000 | m | Spule L450 | n/a - fixe Spule | m | Spule 401
85004533 | AUTOL 155SFLR 4MM2P AC BN | 1000 | m | Spule L450 | n/a - fixe Spule | m | Spule 401
85004534 | AUTOL 155SFLR 4MM2P SWAC GN | 1000 | m | Spule L450 | n/a - fixe Spule | m | Spule 401
85004534 | AUTOL 155SFLR 4MM2P SWAC GN | 1000 | m | Spule L450 | n/a - fixe Spule | m | Spule 401
85004535 | AUTOL 155SFLR 4MM2 SWAC YE | 1000 | m | Spule L450 | n/a - fixe Spule | m | Spule 401
85004931 | AUTO 5X0.75MM2 155SRW/REMS AC | 1000 | m | Spule LHL710 | n/a - fixe Spule | m | Spule 601
85004987 | RADOX Solar 125 WW 2.5MM2 BU | 100 | m | Ring | 100 | m | Ring | 0
85004987 | RADOX Solar 125 WW 2.5MM2 BU | 500 | m | Spule L450 | 500 | m | Spule 401 | 0
85004988 | RADOX Solar 125 WW 4MM2 BK | 100 | m | Ring | 100 | m | Ring | 0
85004988 | RADOX Solar 125 WW 4MM2 BK | 500 | m | Spule L450 | 500 | m | Spule 401 | 0
85004988 | RADOX Solar 125 WW 4MM2 BK | 2500 | m | Spule LHL710 | 2500 | m | Spule 601 | 0
85004991 | RADOX Solar 125 WW 6.0MM2 BK | 100 | m | Ring | 100 | m | Ring | 0
85004991 | RADOX Solar 125 WW 6.0MM2 BK | 500 | m | Spule L500 | 500 | m | Spule 601 | 0
85004991 | RADOX Solar 125 WW 6.0MM2 BK | 2000 | m | Spule LHL710 | 1500 | m | Spule 601 | -500
85005036 | AUTOL REMS 25MM2P D RD | diverse | m | Spule LHL710 | n/a - fixe Spule | m | Spule 601
85005037 | AUTOL REMS 25MM2P D BK | diverse | m | Spule LHL710 | n/a - fixe Spule | m | Spule 601
85005038 | AUTOL REMS 35MM2P D RD | diverse | m | Spule LHL710 | n/a - fixe Spule | m | Spule 601
85005039 | AUTOL REMS 35MM2P D BK | diverse | m | Spule LHL710 | n/a - fixe Spule | m | Spule 601
85005040 | AUTOL REMS 50MM2P D RD | diverse | m | Spule LHL710 | n/a - fixe Spule | m | Spule 601
85005041 | AUTOL REMS 50MM2P D BK | diverse | m | Spule LHL710 | n/a - fixe Spule | m | Spule 601
85005047 | AUTOL REMS 70MM2P D RD | diverse | m | Spule LHL710 | n/a - fixe Spule | m | Spule 601
85005048 | AUTOL REMS 70MM2P D BK | diverse | m | Spule LHL710 | n/a - fixe Spule | m | Spule 601
85005049 | AUTOL REMS 95MM2P D RD | diverse | m | Spule LHL710 | n/a - fixe Spule | m | Spule 601
85005050 | AUTOL REMS 95MM2P D BK | diverse | m | Spule LHL710 | n/a - fixe Spule | m | Spule 601
85005052 | AUTOL REMS 120MM2P D RD | diverse | m | Spule LHL710 | n/a - fixe Spule | m | Spule 601
85005054 | AUTOL REMS 25MM2P KL6 BK | diverse | m | Spule LHL710 | n/a - fixe Spule | m | Spule 601
85006150 | 4 GKW-AX 1800V 6X0.5 MM S SPEC |  | m | Spule L500 | diverse | m | Spule 401 | #VALUE!
85006347 | AUTOL 155SFLR-A 0.75MM2 AC WH | diverse | m | Spule L355 | n/a - fixe Spule | m | Spule 400
85007263 | AUTOL 155SFLR 6MM2P BK | 1000 | m | Spule L450 | n/a - fixe Spule | m | Spule 401
85007264 | AUTOL 155SFLR 6MM2P BN | 1000 | m | Spule L450 | n/a - fixe Spule | m | Spule 401
85007265 | AUTOL 155SFLR 6MM2P YE | 1000 | m | Spule L450 | n/a - fixe Spule | m | Spule 401
85007415 | AUTO 14X24AWG ETFE/REMS | 500 | m | Spule L450 | n/a - fixe Spule | m | Spule 401
85008503 | AUTO 2X0.5MM2P PE-X/TPU | 600 | m | Spule L450 | n/a - fixe Spule | m | Spule 401
85009425 | AUTOL 155SRW 0.75MM2 WH | 1000 | m | Spule DIN250 | n/a - fixe Spule | m | Spule 200
85009432 | AUTOL 155SFLR 2MM2 AC BK | diverse | m | Spule L355 | n/a - fixe Spule | m | Spule 400
85009861 | AUTOL REMS 120MM2P BK | diverse | m | Spule LHL710 | n/a - fixe Spule | m | Spule 601
85010450 | AUTOL 155SFLR 6MM2 BN | 1000 | m | Spule L450 | n/a - fixe Spule | m | Spule 401
85010451 | AUTOL 155SFLR-A 6MM2 RD | 1000 | m | Spule L450 | n/a - fixe Spule | m | Spule 401
85010924 | AUTOB 1X25MM2P 155/REMS LVF OG | diverse | m | Spule LHL710 | n/a - fixe Spule | m | Spule 601
85010925 | AUTOB 1X35MM2P 155/REMS LVF OG | diverse | m | Spule LHL710 | n/a - fixe Spule | m | Spule 601
85010926 | AUTOB 1X50MM2P 155/REMS LVF OG | diverse | m | Spule LHL710 | n/a - fixe Spule | m | Spule 601
85013105 | RADOX Solar 125 WW 6.0MM2 BU | 100 | m | Ring | 100 | m | Ring | 0
85013105 | RADOX Solar 125 WW 6.0MM2 BU | 500 | m | Spule L500 | 500 | m | Spule 601 | 0
85013105 | RADOX Solar 125 WW 6.0MM2 BU | 2000 | m | Spule LHL710 | 1500 | m | Spule 601 | -500
85013234 | AUTOL 155 10MM2P OG | diverse | m | Spule LHL710 | n/a - fixe Spule | m | Spule 601
85013299 | AUTO B 6C 155SFLR/TPU OG | diverse | m | Spule L450 | n/a - fixe Spule | m | Spule 401
85013735 | AUTO ALU 3X0.5MM2 155SRW/155 | diverse | m | Spule L450 | n/a - fixe Spule | m | Spule 401
85013771 | AUTOL REMS 10MM2P D RD | diverse | m | Spule LHL710 | n/a - fixe Spule | m | Spule 601
85013984 | AUTOL REMS 16MM2P D RD | diverse | m | Spule LHL710 | n/a - fixe Spule | m | Spule 601
85013989 | AUTOL REMS 16MM2P D BK | diverse | m | Spule LHL710 | n/a - fixe Spule | m | Spule 601
85014505 | AUTO B 7X2X0.5MM2 155SRW/REMS | diverse | m | Spule LHL710 | n/a - fixe Spule | m | Spule 601
85014536 | AUTOL REMS 50MM2P OGBK | diverse | m | Spule LHL710 | n/a - fixe Spule | m | Spule 601
85014994 | AUTOL REMS FLR-A 0.5MM2 AC BK | diverse | m | Spule L355 | n/a - fixe Spule | m | Spule 400
85015024 | AUTOL PVDF-X FLR-A 0.5MM2 ACBK | diverse | m | Spule L355 | n/a - fixe Spule | m | Spule 400
85016240 | AUTOL PVDF-X 1MM2 AC GY | diverse | m | Spule L355 | n/a - fixe Spule | m | Spule 400
85016241 | AUTOL PVDF-X 1MM2 AC VT | diverse | m | Spule L355 | n/a - fixe Spule | m | Spule 400
85016242 | AUTOL PVDF-X 1MM2 AC OG | diverse | m | Spule L355 | n/a - fixe Spule | m | Spule 400
85016740 | AUTOL 155SFLR 2.5MM2P AC BK | diverse | m | Spule L450 | n/a - fixe Spule | m | Spule 401
85016740 | AUTOL 155SFLR 2.5MM2P SWAC BK | diverse | m | Spule L450 | n/a - fixe Spule | m | Spule 401
85016746 | AUTOL 155 25MM2P BN | diverse | m | Spule LHL710 | n/a - fixe Spule | m | Spule 601
85017332 | AUTOL REMS 25MM2P FLEX RD | diverse | m | Spule LHL710 | n/a - fixe Spule | m | Spule 601
85017333 | AUTOL REMS 35MM2P FLEX RD | diverse | m | Spule LHL710 | n/a - fixe Spule | m | Spule 601
85017336 | AUTOL REMS 50MM2P FLEX RD | diverse | m | Spule LHL710 | n/a - fixe Spule | m | Spule 601
85017338 | AUTOL REMS 70MM2P FLEX RD | diverse | m | Spule LHL710 | n/a - fixe Spule | m | Spule 601
85017339 | AUTOL REMS 95MM2P FLEX RD | diverse | m | Spule LHL710 | n/a - fixe Spule | m | Spule 601
85019264 | AUTOL 155SFLR-A 0.5MM2 AC BU | diverse | m | Spule L355 | n/a - fixe Spule | m | Spule 400
85019266 | AUTOL 155SFLR-A 1.5MM2 AC GN | diverse | m | Spule L355 | n/a - fixe Spule | m | Spule 400
85020067 | AUTOL 155SFLR 2MM2 AC RD | diverse | m | Spule L355 | n/a - fixe Spule | m | Spule 400
85020077 | AUTOL 155SFLR-B 4MM2P OGRD | diverse | m | Spule L450 | n/a - fixe Spule | m | Spule 401
85020310 | AUTOL 155SFLR-A 1MM2 AC BU | diverse | m | Spule L355 | n/a - fixe Spule | m | Spule 400
85020344 | AUTOL 155SFLR-A 0.5MM2 AC BN | diverse | m | Spule L355 | n/a - fixe Spule | m | Spule 400
85020345 | AUTOL 155SFLR-A 0.5MM2 AC BKWH | diverse | m | Spule L355 | n/a - fixe Spule | m | Spule 400
85020669 | AUTO ALU 2X0.25MM2 155SRW/REMS | diverse | m | Spule LHL710 | n/a - fixe Spule | m | Spule 601
85020959 | AUTO 6X0.35MM2 155SFLR/TPU AC | diverse | m | Spule LHL710 | n/a - fixe Spule | m | Spule 601
85021029 | TENUIS-TW 600V 1X0.25 M WH | 1000 | m | Spule No. 7 | 2700 | m | Spule 200 | 1700
85021029 | TENUIS-TW 600V 1X0.25 M WH | 5000 | m | Spule L355 | 2700 | m | Spule 200 | -2300
85021040 | AUTO 2X0.5MM2 155S/REMS | 2000 | m | Spule LHL710 | n/a - fixe Spule | m | Spule 601
85021040 | AUTO 2X0.5MM2 155S/REMS | diverse | m | Spule LHL710 | n/a - fixe Spule | m | Spule 601
85021685 | 3 GKW 600V 1X1.5 GN | 500 | m | Spule L355 | 500 | m | Spule 200 | 0
85021685 | 3 GKW 600V 1X1.5 GN | 3000 | m | Spule L450 | 2500 | m | Spule 401 | -500
85021686 | AUTO 12X24AWG ETFE/REMS T2 | diverse | m | Spule LHL710 | n/a - fixe Spule | m | Spule 601
85021687 | AUTO 14X24AWG ETFE/REMS T2 | diverse | m | Spule LHL710 | n/a - fixe Spule | m | Spule 601
85022552 | 3 GKW 600V 1X0.25 GY | 1000 | m | Spule DIN250 | 1000 | m | Spule 200 | 0
85022912 | AUTOL 155SFLR-A 0.35MM2 AC WH | diverse | m | Spule L355 | n/a - fixe Spule | m | Spule 400
85022913 | AUTOL 155SFLR-A 0.35MM2 AC BK | diverse | m | Spule L355 | n/a - fixe Spule | m | Spule 400
85022914 | AUTOL 155SFLR-A 0.35MM2 AC RD | diverse | m | Spule L355 | n/a - fixe Spule | m | Spule 400
85022915 | AUTOL 155SFLR-A 0.35MM2 AC BU | diverse | m | Spule L355 | n/a - fixe Spule | m | Spule 400
85022916 | AUTOL 155SFLR-A 0.35MM2 AC YE | diverse | m | Spule L355 | n/a - fixe Spule | m | Spule 400
85022917 | AUTOL 155SFLR-A 0.35MM2 AC GN | diverse | m | Spule L355 | n/a - fixe Spule | m | Spule 400
85023112 | AUTOL 155SFLR-A 1MM2P BN | 1000 | m | Spule DIN250 | n/a - fixe Spule | m | Spule 200
85023113 | AUTOL 155SFLR-A 1MM2P BU | 1000 | m | Spule DIN250 | n/a - fixe Spule | m | Spule 200
85023114 | AUTOL 155SFLR-A 1MM2P GY | 1000 | m | Spule DIN250 | n/a - fixe Spule | m | Spule 200
85023115 | AUTOL 155SFLR-A 1MM2P WH | 1000 | m | Spule DIN250 | n/a - fixe Spule | m | Spule 200
85023125 | AUTOL 155SFLR-B 6MM2P BU | 1000 | m | Spule L450 | n/a - fixe Spule | m | Spule 401
85023129 | AUTOL 155SFLR-B 4MM2P BU | 1000 | m | Spule L450 | n/a - fixe Spule | m | Spule 401
85023131 | AUTOL 155SFLR-A 1.5MM2P BU | 1000 | m | Spule L355 | n/a - fixe Spule | m | Spule 400
85023626 | TENUIS-TW 600V 4V0.5 MM S |  | m | Spule L500 | diverse | m | Spule 401 | #VALUE!
85023628 | TENUIS-TW 600V 6V0.5 MM S |  | m | Spule L500 | diverse | m | Spule 401 | #VALUE!
85023707 | 4 GKW-AX 1800V 1X4 M WH | 500 | m | Spule L450 | 500 | m | Spule 400 | 0
85023707 | 4 GKW-AX 1800V 1X4 M WH | 1500 | m | Spule L500 | 3000 | m | Spule 601 | 1500
85024199 | AUTOL 155SFLR-A 0.5MM2 AC WHVT | diverse | m | Spule L355 | n/a - fixe Spule | m | Spule 400
85024200 | AUTOL 155SFLR-A 0.5MM2 AC YEOG | diverse | m | Spule L355 | n/a - fixe Spule | m | Spule 400
85024201 | AUTOL 155SFLR-A 0.75MM2 ACVTGY | diverse | m | Spule L355 | n/a - fixe Spule | m | Spule 400
85024202 | AUTOL 155SFLR-A 1MM2 AC WHGN | diverse | m | Spule L355 | n/a - fixe Spule | m | Spule 400
85024203 | AUTOL 155SFLR-A 1MM2 AC BNWH | diverse | m | Spule L355 | n/a - fixe Spule | m | Spule 400
85024205 | AUTOL 155SFLR-A 1.5MM2 AC BNRD | diverse | m | Spule L355 | n/a - fixe Spule | m | Spule 400
85024207 | AUTOL 155SFLR-A 1.5MM2 AC BKGN | diverse | m | Spule L355 | n/a - fixe Spule | m | Spule 400
85024337 | AUTO 4X2.5+1.5MM2P155SFLR/REMS | diverse | m | Spule LHL710 | n/a - fixe Spule | m | Spule 601
85024397 | AUTO 2X0.35MM2 155SRW/155 | diverse | m | Spule L450 | n/a - fixe Spule | m | Spule 401
85024430 | AUTO 3X0.75MM2P 155SFLR/REMS | diverse | m | Spule LHL710 | n/a - fixe Spule | m | Spule 601
85024725 | EN306-2 300V 1X1.5 M WH PY | 5000 | m | Spule L450 | 2000 | m | Spule 400 | -3000
85024781 | RXL 1385/CSA AWM IA/B 18AWG BK | 1000 | m | Spule DIN250 | 1000 | m | Spule 200 | 0
85025140 | TENUIS-TW 600V 10V0.34 MM S |  | m | Spule L500 | diverse | m | Spule 401 | #VALUE!
85025145 | TENUIS-TW 600V 12V0.34 MM S |  | m | Spule L500 | diverse | m | Spule 401 | #VALUE!
85025197 | AUTO B 3X6MM2P 155SFLR/REMS OG | diverse | m | Spule LHL710 | n/a - fixe Spule | m | Spule 601
85025258 | AUTOL 155SFLR-A 0.5MM2 AC BKVT | diverse | m | Spule L355 | n/a - fixe Spule | m | Spule 400
85025279 | AUTOL 155SFLR-A 0.75MM2 ACYEOG | diverse | m | Spule L355 | n/a - fixe Spule | m | Spule 400
85025356 | AUTOL 155SFLR-A 0.5MM2 AC BNGN | diverse | m | Spule L355 | n/a - fixe Spule | m | Spule 400
85025357 | AUTOL 155SFLR-A 0.5MM2 AC BNBU | diverse | m | Spule L355 | n/a - fixe Spule | m | Spule 400
85025368 | AUTOL 155SFLR-A 0.5MM2 AC YE | diverse | m | Spule L355 | n/a - fixe Spule | m | Spule 400
85025369 | AUTOL 155SFLR-A 0.5MM2 AC GN | diverse | m | Spule L355 | n/a - fixe Spule | m | Spule 400
85025423 | AUTOL 155SFLR-A 0.5MM2 AC WHOG | diverse | m | Spule L355 | n/a - fixe Spule | m | Spule 400
85025424 | AUTOL 155SFLR-A 0.75MM2 ACVTBN | diverse | m | Spule L355 | n/a - fixe Spule | m | Spule 400
85025608 | AUTO 9X24AWG ETFE/REMS T2 | diverse | m | Spule L355 | n/a - fixe Spule | m | Spule 400
85025610 | AUTOL PVDF-X FLR-A 1MM2 AC WH | diverse | m | Spule L355 | n/a - fixe Spule | m | Spule 400
85026405 | TENUIS-TW 600V 1X0.5 M BK | 1800 | m | Spule DIN250 | 1800 | m | Spule 200 | 0
85026406 | TENUIS-TW 600V 1X0.75 M BK | 2000 | m | Spule L355 | 1300 | m | Spule 200 | -700
85026407 | TENUIS-TW 600V 1X1.5 M BK | 1500 | m | Spule L355 | 800 | m | Spule 200 | -700
85026407 | TENUIS-TW 600V 1X1.5 M BK | 500 | m | Spule DIN250 | 800 | m | Spule 200 | 300
85026408 | TENUIS-TW 600V 1X2.5 M BK | 1000 | m | Spule L355 | 500 | m | Spule 200 | -500
85026408 | TENUIS-TW 600V 1X2.5 M BK | 500 | m | Spule DIN250 | 500 | m | Spule 200 | 0
85026409 | TENUIS-TW 600V 1X4 M BK | 1000 | m | Spule L450 | 300 | m | Spule 200 | -700
85026580 | AUTOL 155 50MM2P GNYE | diverse | m | Spule LHL710 | n/a - fixe Spule | m | Spule 601
85027590 | TENUIS-TW 600V 1X0.34 M WH | 2000 | m | Spule DIN250 | 2000 | m | Spule 200 | 0
85027659 | RXL 155S 1.5MM2 GY | 1000 | m | Spule L355 | 1500 | m | Spule 400 | 500
85028348 | 3 GKW 600V 1X0.75 BN | 500 | m | Spule DIN250 | 500 | m | Spule 200 | 0
85028348 | 3 GKW 600V 1X0.75 BN | 5000 | m | Spule L450 | 4000 | m | Spule 401 | -1000
85028481 | AUTO 9X24AWG ETFE/REMS T3 | diverse | m | Spule L355 | n/a - fixe Spule | m | Spule 400
85028528 | AUTOL 155S 1.5MM2 RD | diverse | m | Spule L450 | n/a - fixe Spule | m | Spule 401
85028529 | AUTOL 155S 1.5MM2 GY | diverse | m | Spule L450 | n/a - fixe Spule | m | Spule 401
85028646 | AUTOL PVDF-X FLR-A 1MM2 AC WH | diverse | m | Spule L355 | n/a - fixe Spule | m | Spule 400
85028776 | AUTO 2X0.5MM2 155SRW/155 T3 | diverse | m | Spule LHL710 | n/a - fixe Spule | m | Spule 601
85028987 | AUTOL 155SFLR-A 0.75MM2 ACWHBN | diverse | m | Spule L355 | n/a - fixe Spule | m | Spule 400
85029180 | AUTOL PVDF-X FLR-A 1.5MM2 ACBK | diverse | m | Spule L355 | n/a - fixe Spule | m | Spule 400
85029405 | AUTO B 3X6MM2P 155SFLR/REMS OG | diverse | m | Spule LHL710 | n/a - fixe Spule | m | Spule 601
85029728 | TENUIS-TW 600V (3V0.34)+9V0.34 |  | m | Spule L500 | diverse | m | Spule 401 | #VALUE!
85030117 | RXL 125 0.34MM2 BN | 100 | m | Spule No. 5 | 100 | m | Spule 150 | 0
85030117 | RXL 125 0.34MM2 BN | 1000 | m | Spule DIN250 | 1500 | m | Spule 200 | 500
85030118 | RXL 125 0.34MM2 OG | 100 | m | Spule No. 5 | 100 | m | Spule 150 | 0
85030118 | RXL 125 0.34MM2 OG | 1000 | m | Spule DIN250 | 1500 | m | Spule 200 | 500
85030119 | RXL 125 0.34MM2 YE | 100 | m | Spule No. 5 | 100 | m | Spule 150 | 0
85030119 | RXL 125 0.34MM2 YE | 1000 | m | Spule DIN250 | 1500 | m | Spule 200 | 500
85030120 | RXL 125 0.34MM2 GN | 100 | m | Spule No. 5 | 100 | m | Spule 150 | 0
85030120 | RXL 125 0.34MM2 GN | 1000 | m | Spule DIN250 | 1500 | m | Spule 200 | 500
85030121 | RXL 125 0.34MM2 RD | 100 | m | Spule No. 5 | 100 | m | Spule 150 | 0
85030121 | RXL 125 0.34MM2 RD | 1000 | m | Spule DIN250 | 1500 | m | Spule 200 | 500
85030122 | RXL 125 0.34MM2 GY | 100 | m | Spule No. 5 | 100 | m | Spule 150 | 0
85030122 | RXL 125 0.34MM2 GY | 1000 | m | Spule DIN250 | 1500 | m | Spule 200 | 500
85031752 | AUTOL REMS 16MM2P FLEX RD | diverse | m | Spule LHL710 | n/a - fixe Spule | m | Spule 601
85031958 | AUTOL PVDF-X FLR-A 0.5MM2 ACBK | diverse | m | Spule L355 | n/a - fixe Spule | m | Spule 400
85031964 | AUTOL PVDF-X FLR-A 1MM2 AC BK | diverse | m | Spule L355 | n/a - fixe Spule | m | Spule 400
85032267 | AUTO B 6X0.5MM2P 155SFLR/REMS | diverse | m | Spule LHL710 | n/a - fixe Spule | m | Spule 601
85032444 | AUTOL PVDF-X FLR 2MM2 AC BK | diverse | m | Spule L355 | n/a - fixe Spule | m | Spule 400
85032976 | AUTOL 155SFLR-A 0.75MM2 ACWHRD | diverse | m | Spule L355 | n/a - fixe Spule | m | Spule 400
85032978 | AUTOL 155SFLR-A 0.75MM2P AC RD | diverse | m | Spule L355 | n/a - fixe Spule | m | Spule 400
85032979 | AUTOL 155SFLR-A 1MM2P AC RD | diverse | m | Spule L355 | n/a - fixe Spule | m | Spule 400
85032980 | AUTOL 155SFLR-A 1.5MM2P AC RD | diverse | m | Spule L355 | n/a - fixe Spule | m | Spule 400
85063238 | RXL 3289 0.75MM2 PY BK | 1000 | m | Spule L355 | 1500 | m | Spule 400 | 500
85063250 | RXL 3289 0.75MM2 PY YE | 1000 | m | Spule L355 | 1500 | m | Spule 400 | 500
85063252 | RXL 3289 0.75MM2 PY RD | 1000 | m | Spule L355 | 1500 | m | Spule 400 | 500
85063712 | AUTOL 155 10MM2P AC BK | diverse | m | Spule LHL710 | n/a - fixe Spule | m | Spule 601
85063915 | AUTOL PVDF-X FLR 4MM2P AC YE | diverse | m | Spule L450 | n/a - fixe Spule | m | Spule 401
85064098 | AUTO B 1X35MM2P 155/REMS OG T2 | diverse | m | Spule LHL710 | n/a - fixe Spule | m | Spule 601
85064292 | AUTOL 155SFLR 2.5MM2P AC RD | diverse | m | Spule L450 | n/a - fixe Spule | m | Spule 401
85064293 | AUTOL 155SFLR 2.5MM2P AC BN | diverse | m | Spule L450 | n/a - fixe Spule | m | Spule 401
85064645 | AUTO ALU 2X0.5MM2155SRW/155T11 | diverse | m | Spule LHL710 | n/a - fixe Spule | m | Spule 601
85064646 | AUTO ALU 2X0.5MM2155SRW/155T12 | diverse | m | Spule LHL710 | n/a - fixe Spule | m | Spule 601
85064822 | 3 GKW 300V 1X2.5 M FR RW PN GY | 2000 | m | Spule L450 | 1500 | m | Spule 401 | -500
85064823 | 3 GKW 300V 1X1.5 M FR RW PN GY | 1000 | m | Spule L355 | 1500 | m | Spule 400 | 500
85065431 | DATABUS B 4X(2X24AWG) BUNDEL | 500 | m | Spule L450 | 500 | m | Spule 401 | 0
85065503 | AUTOL REMS 95MM2P D PN RD | diverse | m | Spule LHL710 | n/a - fixe Spule | m | Spule 601
85065891 | AUTOL REMS 70MM2P D PN RD | diverse | m | Spule LHL710 | n/a - fixe Spule | m | Spule 601
85066046 | RXL 3289 0.5MM2 PY BK | 1000 | m | Spule L355 | 1500 | m | Spule 400 | 500
85066048 | RXL 3289 2.5MM2 PY BN | 1000 | m | Spule L450 | 1000 | m | Spule 401 | 0
85066049 | RXL 3289 2.5MM2 PY WH | 1000 | m | Spule L450 | 1000 | m | Spule 401 | 0
85066050 | RXL 3289 2.5MM2 PY GNYE | 1000 | m | Spule L450 | 1000 | m | Spule 401 | 0
85066051 | RXL 3289 2.5MM2 PY BK | 1000 | m | Spule L450 | 1000 | m | Spule 401 | 0
85066052 | RXL 3289 4MM2 PY BK | 500 | m | Spule L450 | 500 | m | Spule 400 | 0
85066106 | 3 GKW 600V 1X4 DBU | 500 | m | Spule L355 | 500 | m | Spule 400 | 0
85066106 | 3 GKW 600V 1X4 DBU | 1000 | m | Spule L450 | 1000 | m | Spule 401 | 0
85066130 | 3 GKW 600V 1X6 DBU | 500 | m | Spule L450 | 3000 | m | Spule 601 | 2500
85066130 | 3 GKW 600V 1X6 DBU | 1000 | m | Spule L450 | 500 | m | Spule 400 | -500
85066269 | AUTOL 155SFLR-A 1MM2P AC VT | diverse | m | Spule L355 | n/a - fixe Spule | m | Spule 400
85066270 | AUTOL 155SFLR 4MM2P AC RD | 1000 | m | Spule L450 | n/a - fixe Spule | m | Spule 401
85066283 | AUTOL 155 25MM2P GNYE | diverse | m | Spule LHL710 | n/a - fixe Spule | m | Spule 601
85066285 | AUTOL 155 35MM2P OG | diverse | m | Spule LHL710 | n/a - fixe Spule | m | Spule 601
85066288 | AUTOL 155 35MM2P GNYE | diverse | m | Spule LHL710 | n/a - fixe Spule | m | Spule 601
85066291 | AUTOL 155 50MM2P OG | diverse | m | Spule LHL710 | n/a - fixe Spule | m | Spule 601
85066292 | AUTOL 155 70MM2P OG | diverse | m | Spule LHL710 | n/a - fixe Spule | m | Spule 601
85066450 | AUTO 4X0.75MM2P 155SFLR/REMS | diverse | m | Spule LHL710 | n/a - fixe Spule | m | Spule 601
85066538 | 4 GKW-AX 1800V 1X4 M BU | 500 | m | Spule L450 | 500 | m | Spule 400 | 0
85066538 | 4 GKW-AX 1800V 1X4 M BU | 1000 | m | Spule L500 | 3000 | m | Spule 601 | 2000
85067272 | TENUIS-TW 600V 1X0.5 M BN | 1800 | m | Spule DIN250 | 1800 | m | Spule 200 | 0
85067273 | TENUIS-TW 600V 1X0.5 M BU | 1800 | m | Spule DIN250 | 1800 | m | Spule 200 | 0
85067274 | TENUIS-TW 600V 1X0.5 M RD | 1800 | m | Spule DIN250 | 1800 | m | Spule 200 | 0
85067275 | TENUIS-TW 600V 1X0.5 M GY | 1800 | m | Spule DIN250 | 1800 | m | Spule 200 | 0
85067561 | 4 GKW-AX 1800V 1X4 M YE | 500 | m | Spule L450 | 500 | m | Spule 400 | 0
85067561 | 4 GKW-AX 1800V 1X4 M YE | 1500 | m | Spule L500 | 3000 | m | Spule 601 | 1500
85067621 | 4 GKW-AX 1800V 1X2.5 M YE | 500 | m | Spule L355 | 500 | m | Spule 400 | 0
85067621 | 4 GKW-AX 1800V 1X2.5 M YE | 1500 | m | Spule L450 | 1000 | m | Spule 401 | -500
85067625 | 4 GKW-AX 1800V 1X2.5 M BU | 500 | m | Spule L355 | 500 | m | Spule 400 | 0
85067625 | 4 GKW-AX 1800V 1X2.5 M BU | 1500 | m | Spule L450 | 1000 | m | Spule 401 | -500
85068090 | 4 GKW-AX 1800V 1X0.5 M OG | 500 | m | Spule DIN250 | 500 | m | Spule 200 | 0
85068090 | 4 GKW-AX 1800V 1X0.5 M OG | 2000 | m | Spule L450 | 3000 | m | Spule 401 | 1000
85068296 | TENUIS-TW 600V 1X2.5 M BN | 1000 | m | Spule L355 | 500 | m | Spule 200 | -500
85068296 | TENUIS-TW 600V 1X2.5 M BN | 500 | m | Spule DIN250 | 500 | m | Spule 200 | 0
85068297 | TENUIS-TW 600V 1X2.5 M GN | 1000 | m | Spule L355 | 500 | m | Spule 200 | -500
85068297 | TENUIS-TW 600V 1X2.5 M GN | 500 | m | Spule DIN250 | 500 | m | Spule 200 | 0
85068298 | TENUIS-TW 600V 1X2.5 M BU | 1000 | m | Spule L355 | 500 | m | Spule 200 | -500
85068298 | TENUIS-TW 600V 1X2.5 M BU | 500 | m | Spule DIN250 | 500 | m | Spule 200 | 0
85068426 | AUTO B 4X4MM2P155SFLR/REMSOGT2 | 500 | m | Spule LHL710 | n/a - fixe Spule | m | Spule 601
85069323 | RXL 125 IEC 0.5MM2 BK | 100 | m | Spule No. 5 | 100 | m | Spule 150 | 0
85069323 | RXL 125 IEC 0.5MM2 BK | 1000 | m | Spule DIN250 | 1000 | m | Spule 200 | 0
85069324 | RXL 125 IEC 0.25MM2 BK | 100 | m | Spule No. 5 | 100 | m | Spule 150 | 0
85069324 | RXL 125 IEC 0.25MM2 BK | 1000 | m | Spule DIN250 | 1000 | m | Spule 200 | 0
85069671 | AUTOL 155SFLR-A 1.5MM2P BK | 1000 | m | Spule L355 | n/a - fixe Spule | m | Spule 400
85069679 | AUTOL 155SFLR-A 0.75MM2P YE | 1000 | m | Spule DIN250 | n/a - fixe Spule | m | Spule 200
85069680 | AUTOL 155SFLR-A 0.75MM2P GN | 1000 | m | Spule DIN250 | n/a - fixe Spule | m | Spule 200
85069767 | AUTOL 155SFLR-A 1.5MM2 AC BNGN | diverse | m | Spule L355 | n/a - fixe Spule | m | Spule 400
85070033 | TENUIS-TW 600V 1X0.5 M PN WH | 1800 | m | Spule DIN250 | 1800 | m | Spule 200 | 0
85070044 | TENUIS-TW 600V 1X0.75 M PN WH | 2000 | m | Spule L355 | 1300 | m | Spule 200 | -700
85070067 | TENUIS-TW 600V 1X2.5 M PN WH | 1000 | m | Spule L355 | 500 | m | Spule 200 | -500
85070067 | TENUIS-TW 600V 1X2.5 M PN WH | 500 | m | Spule DIN250 | 500 | m | Spule 200 | 0
85070756 | RX 4486 300V 2X20AWG BK SPEC | 0 | m | Spule L500 | diverse | m | Spule 401 | #VALUE!
85070862 | AUTOL 155SFLR-A 0.5MM2P ACWHYE | diverse | m | Spule L355 | n/a - fixe Spule | m | Spule 400
85070863 | AUTOL 155SFLR-A 0.5MM2P ACBURD | diverse | m | Spule L355 | n/a - fixe Spule | m | Spule 400
85070864 | AUTOL 155SFLR-A 0.5MM2P ACOGBK | diverse | m | Spule L355 | n/a - fixe Spule | m | Spule 400
85070865 | AUTOL 155SFLR-A 0.5MM2P ACOGBN | diverse | m | Spule L355 | n/a - fixe Spule | m | Spule 400
85070866 | AUTOL 155SFLR-A 0.5MM2P ACWHBN | diverse | m | Spule L355 | n/a - fixe Spule | m | Spule 400
85070897 | 4 GKW-AX 1800V 1X0.75 M RD | 500 | m | Spule DIN250 | 500 | m | Spule 200 | 0
85070897 | 4 GKW-AX 1800V 1X0.75 M RD | 2000 | m | Spule L450 | 2500 | m | Spule 401 | 500
85070955 | AUTOL 155SFLR-A 0.75MM2P AC BN | diverse | m | Spule L355 | n/a - fixe Spule | m | Spule 400
85070956 | AUTOL 155SFLR-A 0.75MM2PACYEVT | diverse | m | Spule L355 | n/a - fixe Spule | m | Spule 400
85070957 | AUTOL 155SFLR-A 0.75MM2PACBUWH | diverse | m | Spule L355 | n/a - fixe Spule | m | Spule 400
85070958 | AUTOL 155SFLR-A 0.75MM2PACWHRD | diverse | m | Spule L355 | n/a - fixe Spule | m | Spule 400
85070959 | AUTOL 155SFLR-A 0.75MM2PACWHBK | diverse | m | Spule L355 | n/a - fixe Spule | m | Spule 400
85070961 | AUTOL 155SFLR-A 0.75MM2PACOGRD | diverse | m | Spule L355 | n/a - fixe Spule | m | Spule 400
85071059 | AUTOL 155SFLR-A 1MM2 AC BKVT | diverse | m | Spule L355 | n/a - fixe Spule | m | Spule 400
85071070 | AUTOL 155SFLR-A 1MM2P AC RDBU | diverse | m | Spule L355 | n/a - fixe Spule | m | Spule 400
85071103 | AUTOL 155SFLR-A 1.5MM2P ACRDWH | diverse | m | Spule L355 | n/a - fixe Spule | m | Spule 400
85071104 | AUTOL 155SFLR-A 1.5MM2P AC BU | diverse | m | Spule L355 | n/a - fixe Spule | m | Spule 400
85071305 | AUTOL 155 35MM2P BN | diverse | m | Spule LHL710 | n/a - fixe Spule | m | Spule 601
85071462 | AUTOL 155SFLR-A 0.75MM2P BN | 1000 | m | Spule DIN250 | n/a - fixe Spule | m | Spule 200
85071609 | AUTO 12X24AWG ETFE/REMS T3 | diverse | m | Spule LHL710 | n/a - fixe Spule | m | Spule 601
85071610 | AUTO 14X24AWG ETFE/REMS T3 | diverse | m | Spule LHL710 | n/a - fixe Spule | m | Spule 601
85071766 | AUTOL 155SFLR-A 0.75MM2 AC YE | diverse | m | Spule L355 | n/a - fixe Spule | m | Spule 400
85071773 | AUTOL 155SFLR-A 1.5MM2 AC BU | diverse | m | Spule L355 | n/a - fixe Spule | m | Spule 400
85072056 | RXL 125 IEC 0.5MM2 RD | 100 | m | Spule No. 5 | 100 | m | Spule 150 | 0
85072056 | RXL 125 IEC 0.5MM2 RD | 1000 | m | Spule DIN250 | 1000 | m | Spule 200 | 0
85072224 | AUTOL 155SFLR-A 1.5MM2P ACBNGN | diverse | m | Spule L355 | n/a - fixe Spule | m | Spule 400
85072225 | AUTOL 155SFLR 2.5MM2P AC BNGN | diverse | m | Spule L450 | n/a - fixe Spule | m | Spule 401
85072497 | AUTO 4X1MM2 155SRW/REMS T3 | diverse | m | Spule LHL710 | n/a - fixe Spule | m | Spule 601
85072922 | RXL 125 IEC 0.5MM2 WH | 100 | m | Spule No. 5 | 100 | m | Spule 150 | 0
85072922 | RXL 125 IEC 0.5MM2 WH | 1000 | m | Spule DIN250 | 1000 | m | Spule 200 | 0
85073310 | AUTOL REMS 16MM2P D PN RD | diverse | m | Spule LHL710 | n/a - fixe Spule | m | Spule 601
85073311 | AUTOL REMS 25MM2P D PN RD | diverse | m | Spule LHL710 | n/a - fixe Spule | m | Spule 601
85073312 | AUTOL REMS 35MM2P D PN RD | diverse | m | Spule LHL710 | n/a - fixe Spule | m | Spule 601
85073313 | AUTOL REMS 50MM2P D PN RD | diverse | m | Spule LHL710 | n/a - fixe Spule | m | Spule 601
85073623 | RXL 125 IEC 4MM2 RD | 100 | m | Spule No. 7 | 100 | m | Spule 151 | 0
85073659 | AUTOL 155SFLR-A 1MM2 AC BNBU | diverse | m | Spule L355 | n/a - fixe Spule | m | Spule 400
85073918 | AUTOL PVDF-X FLR-A 0.5MM2 ACYE | diverse | m | Spule L355 | n/a - fixe Spule | m | Spule 400
85073919 | AUTOL PVDF-X FLR-A 0.5MM2 ACGN | diverse | m | Spule L355 | n/a - fixe Spule | m | Spule 400
85073965 | AUTOL 155SFLR-A 0.75MM2 AC GN | diverse | m | Spule L355 | n/a - fixe Spule | m | Spule 400
85074140 | AUTO 2X0.5MM2P PE-X/TPU YE | diverse | m | Spule L450 | n/a - fixe Spule | m | Spule 401
85075001 | AUTOL 155SFLR-A 0.75MM2 AC OG | diverse | m | Spule L355 | n/a - fixe Spule | m | Spule 400
85075637 | RXL 125 IEC 1MM2 BN | 100 | m | Spule No. 6 | 100 | m | Spule 150 | 0
85075637 | RXL 125 IEC 1MM2 BN | 1000 | m | Spule L355 | 1500 | m | Spule 400 | 500
85075802 | RXL 125 IEC 4MM2 BU | 100 | m | Spule No. 7 | 100 | m | Spule 151 | 0
85075860 | AUTOL 155SFLR-A 0.5MM2 AC PK | diverse | m | Spule L355 | n/a - fixe Spule | m | Spule 400
85075861 | AUTOL 155SFLR-A 0.75MM2 AC PK | diverse | m | Spule L355 | n/a - fixe Spule | m | Spule 400
85075862 | AUTOL 155SFLR-A 0.75MM2 AC BU | diverse | m | Spule L355 | n/a - fixe Spule | m | Spule 400
85075863 | AUTOL 155SFLR-A 1.5MM2 AC PK | diverse | m | Spule L355 | n/a - fixe Spule | m | Spule 400
85076537 | RXL 125 IEC 2.5MM2 YERD | 100 | m | Spule No. 7 | 100 | m | Spule 151 | 0
85076537 | RXL 125 IEC 2.5MM2 YERD | 1000 | m | Spule L450 | 1500 | m | Spule 401 | 500
85076538 | RXL 125 IEC 1.5MM2 YERD | 100 | m | Spule No. 7 | 100 | m | Spule 151 | 0
85076538 | RXL 125 IEC 1.5MM2 YERD | 1000 | m | Spule L450 | 1000 | m | Spule 400 | 0
85077422 | RXL 125 IEC 0.5MM2 BU | 100 | m | Spule No. 5 | 100 | m | Spule 150 | 0
85077422 | RXL 125 IEC 0.5MM2 BU | 1000 | m | Spule DIN250 | 1000 | m | Spule 200 | 0
85077959 | AUTOL REMS 70MM2P FLEX BN | diverse | m | Spule LHL710 | n/a - fixe Spule | m | Spule 601
85078096 | AUTOL 155 16MM2P RDVT | diverse | m | Spule LHL710 | n/a - fixe Spule | m | Spule 601
85078097 | AUTOL 155 16MM2P BNVT | diverse | m | Spule LHL710 | n/a - fixe Spule | m | Spule 601
85078704 | AUTOL 155SFLR 4MM2P AC OG | 2000 | m | Spule L450 | n/a - fixe Spule | m | Spule 400
85078705 | AUTOL 155SFLR 4MM2P AC OGBK | 2000 | m | Spule L450 | n/a - fixe Spule | m | Spule 400
85078706 | AUTOL 155SFLR-A 0.5MM2 AC YEBK | diverse | m | Spule L355 | n/a - fixe Spule | m | Spule 400
85078822 | AUTOL 155SFLR 2.5MM2P AC RDWH | diverse | m | Spule L450 | n/a - fixe Spule | m | Spule 401
85078834 | AUTOL 155SFLR-A 0.5MM2 AC BNWH | diverse | m | Spule L355 | n/a - fixe Spule | m | Spule 400
85078973 | 4 GKW-AX 1800V 1X1.5 M WH | 500 | m | Spule L355 | 500 | m | Spule 400 | 0
85078973 | 4 GKW-AX 1800V 1X1.5 M WH | 2000 | m | Spule L450 | 1500 | m | Spule 401 | -500
85078975 | 4 GKW-AX 1800V 1X1.5 M BN | 500 | m | Spule L355 | 500 | m | Spule 400 | 0
85078975 | 4 GKW-AX 1800V 1X1.5 M BN | 2000 | m | Spule L450 | 1500 | m | Spule 401 | -500
85079730 | RXL 125 1.5MM2 WHBU | 100 | m | Spule No. 6 | 100 | m | Spule 150 | 0
85079730 | RXL 125 1.5MM2 WHBU | 1000 | m | Spule L355 | 1500 | m | Spule 400 | 500
85079731 | RXL 125 1.5MM2 WHVT | 100 | m | Spule No. 6 | 100 | m | Spule 150 | 0
85079731 | RXL 125 1.5MM2 WHVT | 1000 | m | Spule L355 | 1500 | m | Spule 400 | 500
85079873 | AUTOL PVDF-X FLR-A 1.5MM2 ACBN | diverse | m | Spule L355 | n/a - fixe Spule | m | Spule 400
85079879 | AUTOL PVDF-X FLR-A 1.5MM2 ACBU | diverse | m | Spule L355 | n/a - fixe Spule | m | Spule 400
85079880 | AUTOL PVDF-X FLR-A 1.5MM2 ACGY | diverse | m | Spule L355 | n/a - fixe Spule | m | Spule 400
85079882 | AUTOL PVDF-X FLR-A 1.5MM2 ACGN | diverse | m | Spule L355 | n/a - fixe Spule | m | Spule 400
85079944 | AUTOL 155 25MM2P RDVT | diverse | m | Spule LHL710 | n/a - fixe Spule | m | Spule 601
85079945 | AUTOL 155 25MM2P BNVT | diverse | m | Spule LHL710 | n/a - fixe Spule | m | Spule 601
85080224 | AUTOL 155SFLR-A 0.5MM2 AC BKBU | diverse | m | Spule L355 | n/a - fixe Spule | m | Spule 400
85080233 | AUTOL 155SFLR-A 1MM2 AC WHRD | diverse | m | Spule L355 | n/a - fixe Spule | m | Spule 400
85080234 | AUTOL 155SFLR-A 1MM2 AC YEOG | diverse | m | Spule L355 | n/a - fixe Spule | m | Spule 400
85080532 | RXL 125 IEC 0.5MM2 GNYE | 100 | m | Spule No. 5 | 100 | m | Spule 150 | 0
85080532 | RXL 125 IEC 0.5MM2 GNYE | 1000 | m | Spule DIN250 | 1000 | m | Spule 200 | 0
85080533 | RXL 125 IEC 0.5MM2 YE | 100 | m | Spule No. 5 | 100 | m | Spule 150 | 0
85080533 | RXL 125 IEC 0.5MM2 YE | 1000 | m | Spule DIN250 | 1000 | m | Spule 200 | 0
85080534 | RXL 125 IEC 0.5MM2 BN | 100 | m | Spule No. 5 | 100 | m | Spule 150 | 0
85080534 | RXL 125 IEC 0.5MM2 BN | 1000 | m | Spule DIN250 | 1000 | m | Spule 200 | 0
85080535 | RXL 125 IEC 0.5MM2 GN | 100 | m | Spule No. 5 | 100 | m | Spule 150 | 0
85080535 | RXL 125 IEC 0.5MM2 GN | 1000 | m | Spule DIN250 | 1000 | m | Spule 200 | 0
85080547 | AUTOL 155SFLR-A 1MM2 AC WHBU | diverse | m | Spule L355 | n/a - fixe Spule | m | Spule 400
85080556 | AUTOL 155SFLR-A 1MM2P AC CK4WH | diverse | m | Spule L355 | n/a - fixe Spule | m | Spule 400
85083645 | AUTOL REMS 70MM2P FLEX BKVT | diverse | m | Spule LHL710 | n/a - fixe Spule | m | Spule 601
0
0
0
0
0
0
0
0
0
0
0
0
0
0
0
0
0
0
0
0
0
Note on F1882: Baer Philipp: Flachleitung
Note on F2018: Baer Philipp: Flachleitung